## KT
APSTIPRINU
(pasūtītāja paraksts un tā atšifrējums)
Z.V.
_____.gada____.____________
Būvniecības koptāme
Objekta nosaukums |  | Ventilācijas sistēmas ierīkošana Brīvības ielā 191, Rīgā, remontdarbnīcas telpā (Lit.001).
Būves nosaukums |  | Ventilācijas sistēmas ierīkošana Brīvības ielā 191, Rīgā, remontdarbnīcas telpā (Lit.001).
Objekta adrese |  | Brīvības iela 191, Rīga, LV-1012
Pasūtījuma Nr.
| Nr.p.k. | Objekta nosaukums | Objekta izmaksas (euro)
| 1 | Ventilācijas sistēmas ierīkošana Brīvības ielā 191, Rīgā, remontdarbnīcas telpā (Lit.001). | 0
|  | Kopā: | 0
|  | PVN(21%): | 0
|  | Kopā ar PVN 21%: | 0
Sastādīja:
(paraksts, tā atšifrējums, datums)
Sert. Nr.:
Tāme sastādīta:

## Lok_1_KK_CP
Lokālā tāme Nr.1
Ventilācijas un kondicionēšanas sistēmas ierīkošana
(būvdarbu veids vai konstruktīvā elementa nosaukums)
Objekta nosaukums |  | Ventilācijas sistēmas ierīkošana Brīvības ielā 191, Rīgā, remontdarbnīcas telpā (Lit.001).
Būves nosaukums |  | Ventilācijas sistēmas ierīkošana Brīvības ielā 191, Rīgā, remontdarbnīcas telpā (Lit.001).
Objekta adrese |  | Brīvības iela 191, Rīga, LV-1012
Pasūtījuma Nr.
Darbu izpildes termiņš:
Tāme sastādīta 2024. gada tirgus cenās, pamatojoties uz AVK daļas rasējumiem. Tāmes izmaksas ____________ euro | [8 empty] | Tāme sastādīta
Nr. p. k. | Kods* | Būvdarbu nosaukums | Mērvienība | Daudzums | Vienības izmaksas | [5 empty] | Kopā uz visu apjomu
[5 empty] | laika norma (c/h) | darba samaksas likme* (euro/h) | darba alga | būvizstrādājumi | mehānismi | kopā | darbietilpība (c/h) | darba alga | būvizstrādājumi | mehānismi | summa
1. Ventilācijas PN1 sistēma
1 | līgumcena | Gaisa apstrādes iekārtas (PN-1) ventilācijas pieplūdes-nosūces iekārta komplektā ar automātiku, vadības pulti, montāža/salikšana (DOMEKT-R-700-H-R1-F7/M5-C6M-L/A vai ekvivalents, maksimāla gaisa plūsma 764 m3/st, barošanas spriegums 230V, elektriskā gaisa sildītāja jauda kW / ∆t, °C - 2/10,9) | kompl. | 1
2 | līgumcena | Noslēgvārsts ar motoru D250 montāža | kompl | 2
3 | līgumcena | Apaļo gaisa vadu no cinkotā tērauda Ø250 mm montāža (augstumā H=5 m) | m | 36
4 | līgumcena | Gaisa vada līkums, cinkotais Ø250 mm, montāža | gb | 14
5 | līgumcena | Gaisa vada vāks Ø250 mm montāža | gb | 2
6 | līgumcena | Gaisa vada veidgabali,fasondaļas montāža | kompl. | 1
7 | līgumcena | Gaisa pieplūdes/nosūces reste BMC3-OV+SC 625x125 uzstādīšana | gb | 8
8 | līgumcena | Āra restes 250 CVVX, uzstādīšana | gb | 1
9 | līgumcena | Trokšņu slāpētājs 250/900 mm montāža | gb | 2
10 | līgumcena | Kaučuka izolācija 32mm montāža | m2 | 8
11 | līgumcena | Elektroinstalācijas materiālu pieslēgšana | kompl. | 1
12 | līgumcena | Atvērumu izveidošana . Gaisvadu pieslēgumu hermētiskā aizdare | kompl. | 1
13 | līgumcena | Palīgmateriāli | kompl. | 1
2. Citi
14 | līgumcena | Ventilācijas sistēmas regulēšana un darbības pārbaude | kompl | 1
15 | līgumcena | Izpilddokumentācija sagatavošana | kompl | 1
Tiešās izmaksas kopā, t. sk. darba devēja sociālais nodoklis (23,59%) | [10 empty] | 0 | 0 | 0 | 0 | 0
Virsizdevumi: |  |  | %
t. sk. darba drošība:
Peļņa: |  |  | %
Kopā , bez PVN | [14 empty] | 0
| Piezīmes: | 1. Būvdarbi veicami un būvizstrādājumi pielietojami saskaņā ar ražotāju tehnoloģijām, kā arī saskaņā ar pielikumā pievienotām skicēm, tehnisko specifikāciju.
2. Būvizstrādājumu transportēšanas un pacelšanas izmaksas iekļaut būvdarbu izmaksu mehānismu pozīcijās.
Piezimes*
Telpās paredzēta 1x gaisa apmaiņa 1 h
Elektropadeve ventilācijas iekārtai nav iekļauta piedāvājumā

## Ekvival.produkti
PIEDĀVĀTIE EKVIVALENTI
Ja Lokālajā tāmē, būvprojekta dokumentācijā un tā pielikumos norādīti konkrēti būvizstrādājumu, būvizstrādājumu ražotāju, preču (materiālu), iekārtu vai standarta nosaukumi, klases vai kāda cita norāde uz specifisku preču (materiālu) izcelsmi, īpašu procesu, zīmolu vai veidu, pretendents var piedāvāt ekvivalentas preces vai atbilstību ekvivalentiem standartiem, kas atbilst tehniskās specifikācijas, būvprojekta dokumentācijas prasībām un parametriem.
Ekvivalences skaidrojums - par ekvivalentu iepirkuma ietvaros piegādājamajai precei (materiālam) vai būvizstrādājumam tiks uzskatīta prece (materiāls), kura/š ir ekvivalenta/s pieprasītajai pēc to funkcionalitātes un tehniskajām iespējām. Piedāvātajai precei (materiālam) jābūt arī ekonomiski ekvivalentai/am attiecībā uz izmaksām, kas varētu rasties preces (materiāla) ieviešanas un lietošanas laikā.
Funkcionalitāte tiek uzskatīta par ekvivalentu arī tad, ja piedāvātajai precei (materiālam) tā ir plašāka, nekā pieprasītajai (tomēr ietver pieprasītās preces (materiāla) funkcionalitāti pilnā apjomā).
Ja Pretendents izvēlas norādītajiem materiāliem, būvizstrādājumiem, iekārtām, aprīkojumam utt., piedāvāt ekvivalentu, tad attiecīgajā pozīcijā jānorāda piedāvātā ekvivalenta nosaukums, kā arī pie tehniskā piedāvājuma jāiesniedz salīdzinoša tabula, kurā norādīts prasāmā un piedāvātā ekvivalenta tehniskais salīdzinājums
Lokālās tāme un pozīcija, kurai piedāvāts ekvivalents | Tāmes pozīcijā norādītais produkts (materiāls/zīmols, modelis, marka, utt.) | Tāmes pozīcijā norādītais produkts ekvivalenta nosaukums (marka) | Ekvivalenta tehniskais raksturojums, kas apliecina tā ekvivalenci pasūtītāja noteiktajām prasībām