## Sheet1
1.pielikums
TEHNISKAIS PIEDĀVĀJUMS
Industriālais veļas žāvētājs: _____________
Nr. p.k. | Tehniskā specifikācija / Prasības | Tehniskais piedāvājums (var nebūtiski atšķirties)
1 | Izmēri un parametri
1.1. | Trīs fāzes barošanas avots: 400V 50/60 Hz, 3 fāzes bez nulles
1.2. | Platums: max 800mm
1.3. | Augstums: max 1800mm
1.4. | Dziļums: max 1400mm
1.5. | Bākas izvietojums- iekārtas vidus
1.6. | Bākas vāka izmērs ar kronšteini min 770mm
1.7. | Bākas ietilpība: min 20 max 25 kilogrami
1.8. | Bākas tilpums: min 360l
1.9. | Bākas materiāls: Cinkots vai nerūsējošs tērauds
1.10. | Korpusa krāsa: pelēkā
1.11. | Sildīšana: Elektriskā sildīšana min 18kW max 19kW
1.12. | Durvis, priekšējie un sānu paneļi ir no nerūsējošā tērauda
1.13. | Izolētas stikla durvis
1.14. | Iespēja apturēt žāvēšanas procesu
1.15. | Puku filtrs
1.16. | Kopējais žāvēšanas laiks vienam standarta ciklam max 30 min
1.17. | Enerģijas patēriņš vienam ciklam max 9.kW/st
1.18. | Iztvaikošana max 320 g/min
1.19. | Skaņas jauda/spiediena līmenis žāvēšanas laikā (dB) max 75/60
1.20. | Iekārtas kopējais svars: max 250kg
2 | Tehniskais stāvoklis
2.1. | Jauns
2.2. | CE atbistība
3 | Apzimējumi
1- vadības panelis
2- durvis/ vāks
4- elektrības pieslēgumu vieta
5- izplūdes pieslēgums