## Sheet1
1.pielikums
TEHNISKAIS PIEDĀVĀJUMS
Industriāla veļas mašīna - 2 gab.
Nr. p.k. | Tehniskā specifikācija / Prasības | Tehniskais piedāvājums (var nebūtiski atšķirties)
1 | Izmēri un parametri
1.1. | Trīs fāzes barošanas avots: 380-415V 3N
1.2. | Ārējie izmēri (Pl x Dz x A) ne lielāki kā 975 x 955 x 1450 mm
1.3. | Bākas konstrukcija-Mopu mazgāšanai paredzēta bākas konstrukcija ar iespēju mehāniski iztīrīt un apskatīt sildelementus
1.4. | Mazgāšanas tvertnes izvietojums- iekārtas vidus
1.5. | Mazgāšanas tvertnes vāka izmērs min ø435mm
1.6. | Mazgāšanas tvertnes sausas veļas ietilpība 1:9 -min 20 max 25 kilogrami
1.7. | Mazgāšanas tvertnes tilpums: min 170l
1.8. | Mazgāšanas tvertnes materiāls: Cinkots vai nerūsējošs tērauds
1.9. | Korpusa krāsa: pelēka vai cita neitrāla krāsa
1.10. | Sildīšana: Elektriskā sildīšana min 18kW max 19kW
1.11. | Durvis, priekšējie un sānu paneļi ir no nerūsējošā tērauda
1.12. | Mazgāšanas līdzekļu dozācija. Aprīkota ar mazgāšanas līdzekļu tvertni (pulverkasti) ar iespēju pieslēgt automātisko dozēšanas sistēmu - vismaz 4 signāli
1.13. | Kopējais laiks vienam standarta ciklam max 60min ar pilno bāku.
1.14. | Enerģijas patēriņš vienam ciklam ne vairāk kā 0.6/2.25/0.7 kWh (Motors/ sildīšana/ karstais ūdens)
1.15. | Divi aukstā ūdens pieslēgumi un viens karstā ūdens pieslēgums
1.16. | Skaļums (mazgāšana / centrifūga) ne vairāk kā 70/84 dB
1.17. | Iekārtas kopējais svars: max 370kg
1.18. | Elektrisks kanalizācijas vārsts
1.19. | Siltuma zudums, ne vairāk ka 5% no kopējās jaudas
1.20. | Iekārtas valoda Angļu vai Latviešu
1.21. | G-Faktors (centrbēdzes koeficients) vismaz 450 G
2 | Tehniskais stāvoklis
2.1. | Jauns
2.2. | Aizsardzības klāse IP x4D
2.3. | CE atbistība
3 | Daudzums
3.1. | Profesionāla veļas mazgājamā mašīna paredzēta Mopu mazgāšanai 2.gab
4 | Apzimējumi
1- vadības panelis
2- durvis/ vāks
3- Mazgāšanas līdzekļa kaste
5 | Garantija
5.1. | Vismaz 12 mēneši
6 | Garantijas remonts
6.1. | Pretendents nodrošina garantijas remontu, garantijas termiņa laikā