## Lapa1
TEHNISKĀ SPECIFIKĀCIJA "Video, apsardzes un ugunsdrošības sistēmu komponentu iegāde"
PRECES NOSAUKUMS UN SPECIFIKĀCIJA |  | EKVIVALENTA NOSAUKUMS UN SPECIFIKĀCIJA | MĒRVIENĪBA | PROVIZORISKAIS APJOMS DIVU GADA LĪGUMAM | CENA EURO BEZ PVN PAR VIENU VIENĪBU | CENA EURO BEZ PVN KOPĀ
1. LOTE "Video iekārtas"
1 | Turbo HD video kamera (Dome) iekštelpu | Ekvivalents nav pieļaujams | gab. | 30 |  | 0
2Mpix CMOS sensors, 20m IR, 0,01Lux/F1,2 WDR, 12VDC, 2,8/3.6/6 mm fiksēts objektīvs pēc pieprasījuma. Piemēram, DS-2CE56D8T-ITME
2 | Turbo HD video kamera (Dome) vandāldroša | Ekvivalents nav pieļaujams | gab. | 30 |  | 0
2Mpix CMOS sensors, 40m IR, 0,01Lux/F1,2 WDR, 12VDC, 2,8/3.6/6 mm fiksēts objektīvs pēc pieprasījuma IP66. Piemēram, DS-2CE56D8T-IT3F.
3 | Turbo HD video kamera (Bullet) | Ekvivalents nav pieļaujams | gab. | 50 |  | 0
2Mpix CMOS sensors, 80m IR, 0,005Lux/F1,2 WDR, 12VDC, 2,8/3.6/6 mm fiksēts objektīvs pēc pieprasījuma IP66. Piemēram, DS-2CE16D8T-IT5E.
4 | IP videokamera 4Mpix (Mini Bullet) | Ekvivalents nav pieļaujams | gab. | 100 |  | 0
Sensors vismaz 1/3" Progressive Scan CMOS; Fiksēts objektīvs 2,8 mm vai 4 mm, vai 6 mm; Gaismas jūtība 0.01 lux krāsu režīmā (F1.2, AGC ON) un 0 lux ar IR, nakts redzamība ar iebūvētu IR apgaismojumu; Video kompresija H.265/H265+/H.264+/H.264/MJPEG; Attēla uzlabošana D-WDR, 3D, DNR, ICR, EXIR, 3 streems; Barošana DC12V&PoE, Aizsardzības klase IP67; Piemēram, DS-2CD2086G2.
5 | IP videokamera 4Mpix (Dome) | Ekvivalents nav pieļaujams | gab. | 50 |  | 0
Izšķitrspēja 4 Mpix (2560×1440) @20FPS, - 2304×1296 @25FPS (Full HD realtime); Sensors 1/3" progressive scan CMOS; fiksēts objektīvs 2,8mm vai 4mm vai 6mm; 30m nakts redzamība ar iebūvēto infrasarkano (IR) apgaismojumu; Video kompresija H.265/H265+/H.264+/H.264, 3 streems; Barošana DC12V&PoE, Aizsardzības klase IP67; Piemēram, DS-2CD1143G0-I.
6 | IP videokamera 4Mpix (Bullet) | Ekvivalents nav pieļaujams | gab. | 30 |  | 0
Izšķitrspēja 4 megapikseļi (2688×1520) @20FPS, - 1920×1080 @25FPS; Sensors 1 /2,7" Progressive Scan CMOS; Motorizēts objektivs 2.8 - 12mm; minimālais apgaismojums 0.005Lux @ (F1.2, AGC ON) ,0 Lux ar IR, līdz 50m nakts redzamība ar iebūvēto infrasarkano (IR) apgaismojumu; Video kompresija H.265/H265+/H.264+/H.264, 3 streems; Attēla uzlabošana WDR (120dB), 3D DNR, BLC, ICR; Ūdens droša - IP66, temperatūra -30°C +60°C; Vandāldroša konstrukcija; Barošana PoE / 12V DC. Piemēram, DS-2CD2645FWD-IZS
7 | Kameras bāze DS-1280ZI - M | Ekvivalents nav pieļaujams | gab. | 260 |  | 0
IP videonovērošanas ierakstu iekārta NVR
8 | 4 video kanālu ierakstu iekārta DS-7604NI-K1/4P | Ekvivalents nav pieļaujams | gab. | 10 |  | 0
9 | 8 video kanālu ierakstu iekārta DS-7608-I2/8P | Ekvivalents nav pieļaujams | gab. | 20 |  | 0
10 | 16 video kanālu ieraksta iekārta DS-7616 - I2/16P | Ekvivalents nav pieļaujams | gab. | 20 |  | 0
Video ieraksta iekārtaTurbo HD DVR
11 | DS-7216HUHI -K2P | Ekvivalents nav pieļaujams | gab. | 5 |  | 0
IP Video Namruņi
12 | DS-KV8213-WME1 | Ekvivalents nav pieļaujams | gab. | 10 |  | 0
13 | DS-KV8113-WME1 | Ekvivalents nav pieļaujams | gab. | 10 |  | 0
14 | DS-KABV8113-RS/Surface | Ekvivalents nav pieļaujams | gab. | 20 |  | 0
15 | DS-KH8350-WTE1 | Ekvivalents nav pieļaujams | gab. | 30 |  | 0
16 | DS-KABH8350-T | Ekvivalents nav pieļaujams | gab. | 30 |  | 0
CENA EURO BEZ PVN PAR LOTI KOPĀ: | [5 empty] | 0
2. LOTE "Video iekārtu komponentes"
Datu nesēji
1 | disks SATA, paredzēts videonovērošanai, 24/7, 3,5”, 4TB |  | gab. | 80 |  | 0
2 | SSD ārējais datu nesējs 1TB |  | gab. | 2 |  | 0
3 | Krāsainais 23" LED IPS monitors |  | gab. | 60 |  | 0
1920x1080 Full HD izšķirtspēja; spilgtums 300cd/m2; kontrasts 1000:1; atsaukšanās ātrums 8ms; Video ieeja:HDMI, VGA, DP (Displey port), galda kronšteins komplektā.
Komutātori
4 | DS-3E0310HP-E vai ekvivalents | Ekvivalents nav pieļaujams | gab. | 20 |  | 0
5 | DS-3E1310P-E vai ekvivalents | Ekvivalents nav pieļaujams | gab. | 5 |  | 0
6 | DS-3E1326P-E vai ekvivalents | Ekvivalents nav pieļaujams | gab. | 5 |  | 0
7 | ARUBA 2530-8G-POE+ SWITCH (J9774A | Ekvivalents nav pieļaujams | gab. | 5 |  | 0
8 | ARUBA 2530-8G SWITCH (J9777A) | Ekvivalents nav pieļaujams | gab. | 5 |  | 0
Nepārtrauktās barošanas avots (UPS)
9 | Nepārtrauktās barošanas avots (UPS) ar 350W/600VA jaudu |  | gab. | 10 |  | 0
10 | Nepārtrauktās barošanas avots (UPS) ar 480W/800VA jaudu |  | gab. | 10 |  | 0
11 | Nepārtrauktās barošanas avots (UPS) ar 720W/1200VA jaudu |  | gab. | 10 |  | 0
Barošanas bloki un adapteri
12 | Adapteris 12V 2A |  | gab. | 10 |  | 0
13 | Adapteris 12V 5A |  | gab. | 10 |  | 0
14 | Adapteris PoE 48VDC, 0,5A |  | gab. | 30 |  | 0
15 | Impulsa barošanas bloks 12V 3A ar kasti akumulatoram |  | gab. | 10 |  | 0
16 | Impulsa barošanas bloks 12V 5A ar kasti akumulatoram |  | gab. | 10 |  | 0
17 | Impulsa barošanas bloks 24V 5A ar kasti akumulatoram |  | gab. | 20 |  | 0
18 | Barošanas Bloks BENTEL. 27.6V/2.7A/75W | Nav pieļaujams ekvivalents | gab. | 10 |  | 0
Kabeļi
19 | Kabelis kat.5e UTP 4*2*0,5, melns āra instalācijai |  | m | 5000 |  | 0
20 | Kabelis kat.5e UTP 4*2*0,5,balts iekšējai instalācijai |  | m | 2000 |  | 0
21 | Kabelis RG 59 |  | m | 1000 |  | 0
22 | Kabelis CQR 12 |  | m | 1000 |  | 0
23 | Kabelis CQR 6 |  | m | 2500 |  | 0
24 | Eletrobarošanas kabelis 2*1,0 mm, daudzdzīslu, iekšējiem darbiem, melns |  | m | 2000 |  | 0
25 | Nedegošais ekranēts kabelis JE-H(St) 1x2x1+0.8 |  | m | 3000 |  | 0
26 | Nedegošais kabelis NHXH-J FE180 PH30/E30 0.6/1 kV. 3x1.5mm² |  | m | 300 |  | 0
Optiskie kabeļi un piederumi
27 | 4F UT Fig-8 Optisko šķiedru kabelis SM Ar trosi |  | m | 1000 |  | 0
28 | 4F UT Black PE Optisko šķiedru kabelis SM |  | m | 2000 |  | 0
29 | Kabeļu stiprinājumi Telenco ACADSS10 |  | gab. | 50 |  | 0
30 | Komutācijas kasete ar vāku (Black) |  | gab. | 30 |  | 0
31 | SC SM Simplex Pigtail 1m |  | gab. | 100 |  | 0
32 | SC-SC SM Duplex Patch Cord - 0.5m |  | gab. | 50 |  | 0
33 | SC-SC SM Duplex Adapter |  | gab. | 50 |  | 0
34 | SC-SC SM Simplex Adapter |  | gab. | 20 |  | 0
35 | Tīrīšanas salvetes KIMWIPES |  | gab. | 5 |  | 0
36 | Isopropanol 1L |  | gab. | 1 |  | 0
37 | SM 10/100 1310nm Dual Fiber SC Media konvertori |  | gab. | 30 |  | 0
Kabeļu kanāli, cauruļvadi
38 | Kabeļu kanāls 8*10mm līmejams |  | m | 100 |  | 0
39 | Kabeļu kanāls 16*16mm līmējams |  | m | 100 |  | 0
40 | Kabeļu kanāls 10*20mm līmējams |  | m | 100 |  | 0
41 | Kabeļu kanāls 20*40mm |  | m | 200 |  | 0
Konektori
42 | RJ45 |  | pak. | 10 |  | 0
43 | BNC |  | gb. | 1.75 |  | 0
Montāžas skapji
44 | Skapis metāla 540X400X180 |  | gab. | 30 |  | 0
45 | Montāžas skapis ar stikla durvīm 9U 600X450X500 |  | gab. | 10 |  | 0
46 | Montāžas skapis ar stikla durvīm 9U 600X600X500 |  | gab. | 5 |  | 0
47 | Montāžas skapis ar stikla durvīm 12U 600X600X600 |  | gab. | 5 |  | 0
CENA EURO BEZ PVN PAR LOTI KOPĀ: | [5 empty] | 0
3. LOTE "Apsardzes signalizācija"
1 | NX-8E vadības panelis | Ekvivalents nav pieļaujams | gab. | 15 |  | 0
2 | NX-4 vadības panelis | Ekvivalents nav pieļaujams | gab. | 10 |  | 0
3 | NX-216E paplašinātājs | Ekvivalents nav pieļaujams | gab. | 10 |  | 0
4 | NX-320I jaudas atkartotājs | Ekvivalents nav pieļaujams | gab. | 2 |  | 0
5 | NX-CA-SL stiprinājumi moduļiem | Ekvivalents nav pieļaujams | gab. | 100 |  | 0
6 | NX-148 LCD tastatūra | Ekvivalents nav pieļaujams | gab. | 25 |  | 0
7 | NX-1710E interfeisa modulis | Ekvivalents nav pieļaujams | gab. | 10 |  | 0
8 | NX-003 kārba NX-8 apsardzes paneļiem | Ekvivalents nav pieļaujams | gab. | 30 |  | 0
9 | Sirēna iekšējā sarkana |  | gab. | 20 |  | 0
10 | SL-650B ārējā sirēna ar lampu 12v 128dB |  | gab. | 20 |  | 0
11 | RXC-ST kustības detektors (OPTEX) |  | gab. | 100 |  | 0
12 | LC-105 DGB stikla plīšanas detektors (DSC) |  | gab. | 20 |  | 0
13 | Magnētiskais kontakts metāla durvīm |  | gab. | 50 |  | 0
14 | 7A/H 12v akumulātors |  | gab. | 200 |  | 0
15 | 4,5 A/H 12v akumulators |  | gab. | 20 |  | 0
16 | ME.TRE-45.60316/BSV transformators 45w 2.72A 16.5v |  | gab. | 20 |  | 0
17 | Uztvēŗējs RR1P CORTEX |  | gab. | 10 |  | 0
18 | Bezvadu breloks RT1M CORTEX |  | gab. | 20 |  | 0
19 | NX-586E PROGRAMMATORS | Ekvivalents nav pieļaujams | gab. | 1 |  | 0
20 | NX-507E MODULIS | Ekvivalents nav pieļaujams | gab. | 10 |  | 0
21 | NX-008 PLASTMASAS KORPUSS AR TAMPERU | Ekvivalents nav pieļaujams | gab. | 10 |  | 0
22 | Satel INT-KLCD-BL LCD tastatūra | Ekvivalents nav pieļaujams | gab. | 3 |  | 0
23 | Satel INT-E Zonu paplašināšanas modulis | Ekvivalents nav pieļaujams | gab. | 5 |  | 0
24 | Satel INT-TSI-BSB Skārienjūtīga tastatūra | Ekvivalents nav pieļaujams | gab. | 2 |  | 0
25 | Satel OPU-1B kārba | Ekvivalents nav pieļaujams | gab. | 10 |  | 0
26 | DETECTOR PIR/SLIM-PIR SATEL |  | gab. | 30 |  | 0
CENA EURO BEZ PVN PAR LOTI KOPĀ: | [5 empty] | 0
4. LOTE "Ugunsdrošības signalizācija"
1 | Ugunsdrošības panelis, 4-20 zonas INIM 020-4 | Ekvivalents nav pieļaujams | gab. | 10 |  | 0
2 | Ugunsdrošības panelis, 4-36 zonas INIM 036-4 | Ekvivalents nav pieļaujams | gab. | 5 |  | 0
3 | 8 zonu paplašināšanas modulis INIM INIM 8z | Ekvivalents nav pieļaujams | gab. | 20 |  | 0
4 | Analogais siltuma detektors 55000-122APO | Ekvivalents nav pieļaujams | gab. | 30 |  | 0
5 | dūmu detektors 55000-317APO | Ekvivalents nav pieļaujams | gab. | 60 |  | 0
6 | bāze 45681-200APO | Ekvivalents nav pieļaujams | gab. | 90 |  | 0
7 | Papildu LED indikators detektoram RNI-22-C | Ekvivalents nav pieļaujams | gab. | 40 |  | 0
8 | Ugunsdrošības trauksmes poga FP3/RD |  | gab. | 50 |  | 0
9 | Aizsargstikls pogam FP3 |  | gab. | 50 |  | 0
10 | FIRERAY 5000 sistēma ar 4 atstarotājiem (100m) | Ekvivalents nav pieļaujams | gab. | 2 |  | 0
11 | FIRERAY 5000 staru dūmu detektors ar 4 atstarotājiem (100m) | Ekvivalents nav pieļaujams | gab. | 2 |  | 0
12 | Konv. sirēna ar stroblampu. 24V. IP44 |  | gab. | 20 |  | 0
13 | Sirēna ar stroblampu. 24V. 50mA. 88dB. Sarkana |  | gab. | 20 |  | 0
14 | Trauksmes Zvans. 24V. 93dB. |  | gab. | 20 |  | 0
15 | Adrešu Interfeiss Chameleon-485-DTLOOP (J-NET-INT-485) | Ekvivalents nav pieļaujams | gab. | 20 |  | 0
16 | Adrešu Modulis GFE-AD-ISO | Ekvivalents nav pieļaujams | gab. | 20 |  | 0
17 | Manuali Adresējamais Modulis Trauksmes Pogai / Ieējai MAM-RED | Ekvivalents nav pieļaujams | gab. | 20 |  | 0
CENA EURO BEZ PVN PAR LOTI KOPĀ: | [5 empty] | 0
CENA KOPĀ EURO BEZ PVN PAR 1. LOTI: |  |  | 0
CENA KOPĀ EURO BEZ PVN PAR 2. LOTI: |  |  | 0
CENA KOPĀ EURO BEZ PVN PAR 3. LOTI: |  |  | 0
CENA KOPĀ EURO BEZ PVN PAR 4. LOTI: |  |  | 0
CENA KOPĀ EURO BEZ PVN PAR VISĀM LOTĒM: |  |  | 0