## Sheet1
2.pielikums
iepirkuma procedūras nolikumam
"Kravas transportlīdzekļa ar manipulatoru un kravas kasti piegāde un apkope"
identifikācijas Nr. RS/2025/1
TEHNISKĀ SPECIFIKĀCIJA UN TEHNISKĀ PIEDĀVĀJUMA FORMA
Kravas trasportlīdzekļa ar manipulatoru un kravas kasti piegāde un apkope
Nr.p.k. | Tehniskā specifikācija / Prasības | Tehniskais piedāvājums
1 | Ražotājs
1.1 | Automašīnas marka un modelis izcelmes valsts
1.2 | Manipulatora marka un modelis izcelmes valsts
1.3 | Daudzums 1 vienība
1.4 | Automašīnas ražošanas gads ne vecāks kā 2024.gads
1.5 | Automašīnas un manipulatora stāvoklis- jauns
2 | Transportlīdzekļa dzinējs
2.1 | Dīzeļdzinējs
2.2 | Motora nominālā jauda nav mazāka par 300 kW
2.3 | Euro VI izmešu standarts
2.4 | Oglekļa dioksīda (CO2) emisijas pilsētas ciklam, g/km
2.5 | Mehāniskā ātrumkārba ar automatizētu vadību (pārnesumu skaits ne mazāk kā 16)
2.6 | Dzinēja kartera aizsargs
2.7 | Kravas transportlīdzeklis ir aprīkots ar elektrisko motora apsildes iekārtu (220V), ar vismaz 10 m garu atbilstoša šķērsgriezuma pieslēguma vadu
3 | Transportlīdzekļa tehniskie dati
3.1 | Transportlīdzekļa tips – Kravas transporta kaste ar manipulatoru
3.2 | Garums: ne vairāk kā 10 000 mm
3.3 | Platums (bez spoguļiem): ne vairāk kā 2550 mm
3.4 | Transportlīdzekļa kabīnes augstums: ne vairāk kā 3550 mm
3.5 | Kopējais augstums, ieskaitot pacelšanas mehānismu: ne vairāk kā 4 000 mm
3.6 | Maksimālais ātrums ne vairāk 90 km/h
3.7 | Kravas transportlīdzekļa rāmis izgatavots atbilstoši darbam smagos apstākļos
3.8 | Transportlīdzekļa pilna masa (norādīta reģistrācijas apliecībā) vismaz 26 000 kg
3.9 | Transportlīdzekļa kravnesība ne mazāka kā 12 000 kg
4 | Šasija
4.1 | 8x2 asu piedziņa, pneimatiskā piekare
4.2 | 1.tilts-strūrējoš 2.lilts- stūrējoš 3.lilts-velkoš 4.tilts pneimatiski paceļams/nolaižams un stūrējoš
4.3 | Balstiekārta, kas paredzēta pastāvīgai maksimālās pieļaujamās masas slodzei
4.4 | Transportlīdzekļa piekare iztur maksimālo pieļaujamās masas slodzi bez bojājumiem paredzētajos ekspluatācijas apstākļos (ieskaitot bruģi ar sliedēm)
4.5 | Transportlīdzekļa zemākā daļa ir vismaz 200 mm, ar iespēju transportlīdzekļa aizmuguri īslaicīgi pneimatiski palielināt vēl par vismaz 100 mm (priekšējā un aizmugurējā piekare, lai paceltu visu šasijas rāmi)
4.6 | Diski: tērauds
4.7 | Riepas atbilstoši ražotāja prasībām un transportlīdzekļa specifikai
4.8 | Priekšējie un aizmugurējie dubļu aizsargi
5 | Stūre
5.1 | Kreisajā pusē
5.2 | Hidraulisks stūres pastiprinātājs
5.3 | Stūres statņa regulēšana vismaz 2 pozīcijā
6 | Bremžu sistēma
6.1 | Bremžu sistēma atbilstoši aprīkojuma uzstādīšanas nepieciešamībai
7 | Degvielas sistēma
7.1 | Tvertnes tilpums braukšanai pilsētā vismaz 400 km bez degvielas uzpildes
7.2 | Aizslēdzams degvielas uzpildes vāciņš
7.3 | Degvielas filtrs: apsildāms
7.4 | Degvielas filtrs ar ūdens atdalītāju
7.5 | AdBlue tvertne ar ietilpību vismaz 35 l un aprīkota ar apsildes sistēmu
7.6 | AdBlue uzpildes vāciņš ar slēdzamu atslēgu
8 | Izplūdes sistēma
8.1 | Izplūdes trokšņa slāpētājs: atbilstoši ražotāja prasībām vēlamajam šasijas tipam
9 | Elektroinstalācija un apgaismojums
9.1 | Elektroinstalācija 24 V
9.2 | Akumulatori: 2 gabali x ne mazāk kā 210Ah
9.3 | Viss apgaismojums izgatavots pēc LED tehnoloģijas
9.4 | Lampu diapazons regulējams atbilstoši slodzei
9.5 | Automātiskie dienas gaitas lukturi
9.6 | Priekšējie un aizmugurējie miglas lukturi
9.7 | Gala kontūras gabarīt lukturi
9.8 | Priekšējo un aizmugures lukturu aizsargs ar metāla režģi
9.9 | Atpakaļgaitas lukturis ar integrētu ieslēgšanas skaņas brīdinājuma signālu automātiski, braucot atpakaļgaitā
9.1 | Transportlīdzeklis aprīkots ar apgaismojumu darba vietas apgaismošanai 6 gab. (aizmugurē un abos sānos) LED tehnoloģijā, balts, ar jaudu min 30W / 3000lm, regulējams horizontālā un vertikālā plaknē. Novietojumu saskaņot ar pasūtītāju. Aizsardzības klase ne mazāka: IP68
9.11 | Uz kravas transportlīdzekļa jumta uzstādītiem lukturiem jābūt nodrošinātiem ar aizsargstieņiem, kuri pasargās lukturus un plafonu no mehāniskiem bojājumiem (koku zari un citi)
10 | Brīdinājuma aprīkojums
10.1 | Dzeltena zema profila plafonveida LED bākuguns uz kabīnes jumta ar regulējamiem režīmiem ne mazāk kā 1200mm garš
10.2 | Dzelteni LED lukturi priekšā virs pamatlukturu līmeņa, novietojumu saskaņot ar pasūtītāju 2 gab.
10.3 | Dzelteni lukturi priekšā novietoti uz priekšējās restes novietojumu saskaņot ar pasūtītāju 2 gab.
10.4 | Dzelteni LED lukturi novietoti aizmugurē novietojumu saskaņot ar pasūtītāju 2 gab.
11 | Kabīne
11.1 | Kabīnes tips: 2-durvju, ne mazāk kā 2 sēdvietas aprīkotas ar drošības jostām
11.2 | Kabīnes piekare: pneimatiska
11.3 | Virsbūves krāsa oranža RAL jāsaskaņo ar pasūtītāju
11.4 | Informācijas panelis ar visu nepieciešamo aprīkojumu, kas pielāgots vadītāja ergonomiskam darbam (borta dators)
11.5 | Elektriski darbināmi un apsildāmi ārējie spoguļi vai digitālo spoguļkameru sistēma
11.6 | Labais un kreisais platleņķa spogulis vai digitālo spoguļkameru sistēma
11.7 | Apmales spogulis
11.8 | Priekšējais spogulis
11.9 | Vējstikla un sānu stikla aizsargi vadītāja un pasažiera pusē
11.1 | Ja automašīna ir aprīkots ar sānu spoguļiem, tad spoguļiem ir jābūt atlokāmiem un vismaz labās puses spogulim jābūt aprīkotiem ar sānu skatu kameru (kameras ieslēdzas- ieslēdzot atpakaļgaitu) kameras savienotas ar automašīnas displeju.
11.11 | Kabīnes sānos izvietoti papildus lukturi katrā pusē, kas nodrošina papildus redzamību atpakaļgaitas manevra izpildes laikā (ieslēdzas- ieslēdzot atpakaļgaitu)
11.12 | Elektriski darbināmi logu pacēlāji
11.13 | Hidrauliskā kabīnes noliekšana apkopei
11.14 | LED kabīnes apgaismojums
11.15 | Vadītāja un pasažieru ieejas apgaismojums LED tehnoloģijā
11.16 | Vismaz 2 lasīšanas gaismas, no kurām viena vadītājam ar LED tehnoloģiju
11.17 | Komforta vadītāja sēdeklis ar pneimatisku balstiekārtu, aprīkots ar drošības jostām un galvas balstiem, regulēšana: uz augšu - uz leju, priekšā un aizmugurē
11.18 | Gaisa kondicionētājs vai klimata kontrole
11.19 | Autonomā kabīnes apsilde
11.2 | Lietus sensors
11.21 | Elektriskais vējstiklu mazgātājs
11.22 | Multimediju stereosistēmai papildfunkcijas USB un ar Bluetooth savienojamību
11.23 | Borta datora indikācijas un informācija displejā un indikatori angļu vai latviešu valodā
11.24 | Sertificēts digitālais tahogrāfs
11.25 | Atpakaļgaitas skata kamera ar visām nepieciešamajām komunikācijām līdz displejam kabīnē. Aizsargāta vismaz IP44
12 | Manipulatora prasības
12.1 | Pagriežams strēles manipulators ar vismaz divām horizontālām hidrauliski salauztām svirām
12.2 | Manipulators uzstādīts aiz transportlīdzekļa kabīnes
12.3 | Manipulators var vadīt ar proporcionāli kontrolētu hidraulisku vienlaicīgu vadību horizontālajā un vertikālajā plaknē
12.4 | Jābūt iespējai balstus novietot transportēšanas stāvoklī dzinēja atteices gadījumā
12.5 | Hidrauliskās eļļas dzesētājs
13 | Manipulatora tehniskie parametri
13.1 | Celtspēja sasniedzot 5 m ‐ vismaz 10 000 kg
13.2 | Celtspēja sasniedzot 12 m ‐ vismaz 2 000 kg
13.3 | Rotācijas leņķis ar slodzi, kas nodrošina stabilu darbību 240° robežās
13.4 | Rotācijas leņķis bez kravas 360°
13.5 | Strēles izbīde ne mazāka kā 12 000 mm
14 | Manipulatora vadība
14.1 | Manipulators jāvada attālināti, izmantojot manipulatora radiovadāmu pulti (bez kabeļa)
14.2 | Radiovadības pults ar informācijas ekrānu (Power display) ar attēlotu manipulatora noslodzi, apkopes informācija, darba režīmu, akumulatora uzlādes līmeni. Dzinēja iedarbināšana, noslāpēšana, dzinēja apgriezienu automātisku palielināšana . Komplektā lādētājs un rezerves akumulators.
14.3 | Vadības pultij jānodrošina manipulatora un balstu vadību
14.4 | Jābūt aprīkotam ar avārijas režīmu,manipulatora un balstu salikšanai manuālā režīmā
14.5 | Stabilitātes kontrole (HPSC/EVS-D) vai analogs
14.6 | Lieljaudas pacelšanas sistēma (HPLS/HDL-d)) vai analogs
14.7 | Aktīvās svārstību slāpēšanas sistēma (AOS/PFC) vai analogs
15 | Manipulatora papildus prasības
15.1 | Atbilstošas slodzes celšanas āķis, āķim jābūt aizsargātam pret piekārtu priekšmetu pašatāķēšanos
15.2 | Strēles galā jābūt uzstādītām 2 papildus hidrauliskām līnijām/funkcijām (greiferim, rotatoram)
15.3 | Uz manipulatora strēles jābūt uzstādītām darba gaismām (1 lukturi). Ar ieslēgšanas izslēgšanas iespēju no tālvadības pults. Aizsardzības klase ne mazāka: IP67.
16 | Atbalsta kājas
16.1 | Priekšējās un aizmugurējās kājas piestiprinātas pie bāzes transportlīdzekļa rāmja. Ir atļauts izmantot integrētas atbalsta kājas ar manipulatora pamatni, kas ir secīgi piestiprināts pie bāzes transportlīdzekļa rāmja
16.2 | Balstu salocīšana/atlocīšana jāveic bez operatora piespiedu iejaukšanās
16.3 | Atbalsta pēdu palikņi visām atbalsta kājām, jābūt paredzētai vietai to novietošanai un automašīnas
17 | Kravas kaste
17.1 | Iekšējais garums ne mazāks kā 6 200 mm
17.2 | Platums transportlīdzekļa platumā
17.3 | Grīdas segums metāla (tērauda), neslīdošs
17.4 | Priekšējais borts metāla vismaz 1 500 mm augsts. Sānu un aizmugures borti alumīnija 800 mm augsti atverami un ātri noņemami bortu skaitu saskaņot ar Pasūtītāju
17.5 | Bortu sānu un aizmugures stūru statnes viegli izņemamas
17.6 | Uz priekšējā borta uzstādītas cilpas stropju un ķēžu stiprināšanai novietojumu un skaitu saskaņot ar Pasūtītāju
17.7 | Uz priekšējā borta uzstādītas trīsposmu saliekamās trepes ar vismaz 5 900 mm garumu
17.8 | Plastmasas instrumentu kastes, ja to atļauj automašīnas uzbūve.
17.9 | Platformas malās perferējums vai cilpas kravas siksnu stiprināšanai.
18 | Sakabe
18.1 | Rockinger (40mm) tipa sakabes ierīce automobiļa aizmugurē paredzēta vismaz 22 000 kg vilkšanai
18.2 | Elektrokomunikāciju piekabju pievienošanai
18.3 | Pneimo izvadi piekabju pievienošanai
19 | Automašīnas papildus aprīkojums
19.1 | Salona gumijas paklājiņi
19.2 | Brīdinājuma trīsstūris
19.3 | Pirmās palīdzības aptieciņa
19.4 | Ugunsdzēšamais aparāts 6 kg 2 gab. + 2 kg 1 gab.
19.5 | Komplektā pilna izmēra rezerves ritenis ar 1 gabala riepu, neuzstādīts uz transportlīdzekļa
19.6 | Ķīļi zem riteņiem 2 gab.
19.7 | Instrumentu un rezerves daļu komplekts, kurā ir: domkrats, atslēgu komplekts, riteņu skrūvēšanas atslēga, skrūvgriežu komplekts, avārijas lukturis, pneimatiskā šļūtene riteņu pumpēšanai vismaz 20 m, rezerves elektrisko drošinātāju komplekts, rezerves spuldzīšu komplekts.
19.8 | 6 gab. PVC konusi 750mm augsti ar 2 baltām joslām, jābūt paredzētai vietai no novietošanai uz automašīnas
20 | Garantija, apkope un remonts
20.1 | Izpildītājs visiem manipulatora elementiem nodrošina ne mazāk kā 3 (trīs) gadu garantiju
20.2 | Automašīnai ne mazāk kā 3 (trīs) gadu garantija
20.3 | Garantijas laiks sākas no transportlīdzekļa pieņemšanas brīža
20.4 | Visām konstrukcijām, uz kurām iespējama korozijas veidošanās, jābūt ar pretkorozijas aizsargpārklājumu ar vismaz 10 (desmit) gadu garantiju
20.5 | Jānodrošina (šasijas un aprīkojuma) remonts un apkope garantijas periodā (plānotais nobraukums gadā 10 000 km )
20.6 | Garantijas apkope un remonta pakalpojumi servisa centrā Rīgā vai ne tālāk kā 20 km no Rīgas administratīvās teritorijas robežas
21 | Tehniskā dokumentācija
21.1 | Izpildītājs par saviem līdzekļiem nodrošina Pasūtītājam piedāvāto transportlīdzekļa tehnisko dokumentāciju (latviešu valodā): 1 eksemplārs papīra versijā un 1 eksemplārs elektroniskā versijā.
21.2 | Rūpnīcas instrukcijas pareizai transportlīdzekļa ekspluatācijai
21.3 | Rūpnīcas instrukcijas pareizai manipulatora ekspluatācijai
21.4 | Transportlīdzekļa elektriskās un hidrauliskās instalācijas shēmas
21.5 | Apkopes darbu grafiks
21.6 | Palīgmateriālu saraksts (eļļas, smērvielas, zemas cietēšanas sistēmas šķidruma dzesēšana utt.), kas tika izmantots pirmajai rūpnīcas uzpildei transportlīdzekļa sistēmās
21.7 | Rezerves daļu katalogs
21.8 | Rokasgrāmatas piederumu lietošanai, pārbaudei un apkopei
22 | Ražošanas saskaņošanas posmi
22.1 | Elektroniskā veidā, izskata transportlīdzekļa šasijas, kabīnes un manipulatora virsbūves skices
22.2 | Uzbūvēta un pilnībā nokomplektēta transportlīdzekļa saskaņošana pie izpildītāja pēc nepieciešamības
23 | Līguma priekšmets
23.1 | Kravas transportlīdzeklis ar manipulatoru un kravas kasti
24 | Citas prasības
24.1 | Ministru kabineta 2017. gada 30. maija noteikumi Nr. 295 „Noteikumi par transportlīdzekļu valsts tehnisko apskati un tehnisko kontroli uz ceļiem”
24.2 | Izpildītājs par saviem līdzekļiem apmāca vismaz 4 Pasūtītāja norādītos tehniskos darbiniekus. Transportlīdzekļa un manipulatora ekspluatācijas un ikdienas apkopes jomā. Apmācību vieta: Rīga
25 | Piegāde
25.1. | Piegādes un saņemšanas vieta - Vestienas iela 35, Rīga
25.2. | Piegādes laiks: līdz 18 mēnešiem