## TehnPied_forma_program
Tehniskā - finanšu piedāvājuma tabula programmēšanas pakalpojumiem
PROGRAMĒŠANAS DARBU TEHNISKĀ SPECIFIKĀCIJA |  | TEHNISKAIS PIEDĀVĀJUMS | FINANŠU PIEDĀVĀJUMS | PRIEKŠLIKUMI
Nr. | Pakalpojumus sniedz saskaņā ar šādiem nosacījumiem un prasībām: | Piedāvātā pakalpojuma apraksts | Piedāvātā pakalpojuma cena, EUR bez PVN | Priekšlikumi (ja tādi ir) par tehnisko specifikāciju, piedavājuma formu
1.1. | Programmē un konfigurē Pasūtītāja rīcībā esošās industriālās automatizācijas iekārtas, nodrošinot to signālu apstrādi, attēlošanu un procesu vadību lokāli loģiskā kontrollera PLC Unitronic, HMI Unistream līmenī un Pasūtītāja vienotajā monitoringa un telemātikas sistēmā AVEVA saskaņā ar signālu plānu un šādiem norādījumiem:
1.1.1. | 5.apakšstacija Ceļinieku iela 5 veic signālu programmēšanu un signālu piesaisti šādā apjomā:
(A) Digitālā ieeja (DI) – 162 gab.
(B) Digitālā izeja (DO) – 46 gab.
(C) Analogā ieeja (AI) [0-20mA; 0-5V] – 25 gab.
(D) Analogā ieeja (AI / temperatūras devēji PT100) – 3 gab.
(E) Sakaru interfeiss RS-485 ModBus – pieslēgtas 3 ierīces
1.1.2. | 21.apakšstacija Mūkusalas ielā 66 veic signālu programmēšanu un signālu piesaisti šādā apjomā:
(A) Digitālā ieeja (DI) – 155 gab.
(B) Digitālā izeja (DO) – 50 gab.
(C) Analogā ieeja (AI) [ 0-20mA; 0-5V] – 25 gab.
(D) Analogā ieeja (AI / temperatūras devēji PT100) – 4 gab.
(E) Sakaru interfeiss RS-485 ModBus – pieslēgtas 4 ierīces
1.1.3. | 25.apakšstacijā Ieriķu iela 92 veic signālu programmēšanu un signālu piesaisti šādā apjomā:
(A) Digitālā ieeja (DI) – 71 gab.
(B) Digitālā izeja (DO) – 16 gab.
(C) Analogā ieeja (AI) [ 0-20mA; 0-5V] – 8 gab.
(D) Analogā ieeja (AI / temperatūras devēji PT100) – 2 gab.
(E) Sakaru interfeiss RS-485 ModBus – pieslēgtas 3 ierīces
1.1.4. | 28.apakšstacija Zundas krastmala 1A veic signālu programmēšanu un signālu piesaisti šādā apjomā:
(A) Digitālā ieeja (DI) – 149 gab.
(B) Digitālā izeja (DO) – 38 gab.
(C) Analogā ieeja (AI) [ 0-20mA; 0-5V] – 18 gab.
(D) Analogā ieeja (AI / temperatūras devēji PT100) – 3 gab.
(E) Sakaru interfeiss RS-485 ModBus – pieslēgtas 4 ierīces
1.1.5. | 31.apakšstacijā Kroņu iela 19 veic signālu programmēšanu un signālu piesaisti šādā apjomā:
(A) Digitālā ieeja (DI) – 137 gab.
(B) Digitālā izeja (DO) – 90 gab.
(C) Analogā ieeja (AI) [ 0-20mA; 0-5V] – 31 gab.
(D) Analogā ieeja (AI / temperatūras devēji PT100) – 5 gab
(E) Sakaru interfeiss RS-485 ModBus – pieslēgtas 4 ierīces
1.1.6. | 36.apakšstacijā Vesetas ielā 21 veic signālu programmēšanu un signālu piesaisti šādā apjomā:
(A) Digitālā ieeja (DI) – 133 gab.
(B) Digitālā izeja (DO) – 32 gab.
(C) Analogā ieeja (AI) [ 0-20mA; 0-5V] – 15 gab.
(D) Analogā ieeja (AI / temperatūras devēji PT100) – 3 gab
(E) Sakaru interfeiss RS-485 ModBus – pieslēgtas 4 ierīces

## TehnPied_forma_aprikojum
Tehniskā - finanšu piedāvājuma tabula aprīkojumam
* Ekvivalences skaidrojums - par ekvivalentu iepirkuma ietvaros piegādājamajai precei (materiālam) vai būvizstrādājumam tiks uzskatīta prece (materiāls), kura/š ir ekvivalenta/s pieprasītajai pēc to funkcionalitātes un tehniskajām iespējām. Piedāvātajai precei (materiālam) jābūt arī ekonomiski ekvivalentai/am attiecībā uz izmaksām, kas varētu rasties preces (materiāla) ieviešanas un lietošanas laikā. Funkcionalitāte tiek uzskatīta par ekvivalentu arī tad, ja piedāvātajai precei (materiālam) tā ir plašāka, nekā pieprasītajai (tomēr ietver pieprasītās preces (materiāla) funkcionalitāti pilnā apjomā). Ja Pretendents izvēlas norādītajiem materiāliem, būvizstrādājumiem, iekārtām, aprīkojumam utt., piedāvāt ekvivalentu, tad attiecīgajā pozīcijā jānorāda piedāvātā ekvivalenta nosaukums, kā arī pie tehniskā piedāvājuma jāiesniedz salīdzinoša tabula, kurā norādīts prasāmā un piedāvātā ekvivalenta tehniskais salīdzinājums – aizpildīta Tehniskajās specifikācijās iekļauto 1.tabulu.
* Pretendents savā piedāvājumā ar dokumentiem, ko pasūtītājs atzīst par pieņemamiem (tajā skaitā ražotāja tehnisko dokumentāciju vai normatīvajos aktos noteiktajā kārtībā akreditētas institūcijas izsniegtu apliecinājumu par pārbaudes rezultātiem), pierāda, ka piedāvājums ir ekvivalents.
TEHNISKĀ SPECIFIKĀCIJA |  |  |  |  | TEHNISKAIS PIEDĀVĀJUMS |  |  |  |  | FINANŠU PIEDĀVĀJUMS
3.1 Darbus veic 5.apakšstacijā, Ceļinieku ielā 5, uzstādot šādu aprīkojumu: |  |  |  |  | Informācija par piedāvāto iekārtu bez ekvivalences iespējaām |  | Informācija par piedāvāto iekārtu ar ekvivalences iespējaām
Nr. | Preces nosaukums - apraksts | Ražotājs (vai ekvivalents) * | Modelis (vai ekvivalents) * | Preces daudzums | Piedāvātais ražotājs | Piedāvātais modelis | Piedāvātais ekvivalentais ražotājs | Piedāvātais ekvivalentais modelis | Ekvivalenta tehniskais raksturojums, kas apliecina tā ekvivalenci pasūtītāja noteiktajām prasībām | Cena par piedāvātā modeļa 1 gab./1 kompl. | Cena par piedāvātā modeļa apjomu (preces daudzumu kopā)
1 | Automātikas sadalnes korpuss 1200(W)x2000(H)x400(D) mm, IP55 | ETA | EMOX122004PR | 1 | [5 empty] | 0 | 0
2 | Pamata frontālā/aizmuguras daļa korpusam 1000(W) mm | ETA | EUZE-T1200 | 2 | [5 empty] | 0 | 0
3 | Pamata sānu daļa korpusam 400(D) mm | ETA | EUZE-T0400M | 2 | [5 empty] | 0 | 0
4 | Pamata stūra daļa | ETA | EUZE-A100 | 4 | [5 empty] | 0 | 0
5 | Perforētā durvju līste korpusam 1000(W) mm | ETA | WTTO-001000 | 2 | [5 empty] | 0 | 0
6 | Perforētā sānu līste korpusam 400(D) mm | ETA | WTPR-025040R | 1 | [5 empty] | 0 | 0
7 | Perforētā līste kabeļu stiprināšanai 100(W) mm | ETA | WTPR-025080R | 1 | [5 empty] | 0 | 0
8 | Montāžas vadu kanāls 100(W) x 80(H) ar vāku, 2 m |  |  | 1 | [5 empty] | 0 | 0
9 | Montāžas vadu kanāls 80(W ) x 80(H), ar vāku, 2 m |  |  | 2 | [5 empty] | 0 | 0
10 | Montāžas vadu kanāls 60(W) x 80(H), ar vāku, 2 m |  |  | 6 | [5 empty] | 0 | 0
11 | Montāžas vadu kanāls 40(W) x 80(H), ar vāku, 2 m |  |  | 1 | [5 empty] | 0 | 0
12 | Perforētā DIN sliede 35 mm, 2 m |  |  | 7 | [5 empty] | 0 | 0
13 | Montāžas skrūves, uzgreizni un kniedes |  |  | kompl. | [5 empty] | 0 | 0
14 | Unistream HMI panel 10”, 800x600 pix | Unitronics | USP-104-B10 | 1 | [5 empty] | 0 | 0
15 | Unistream CPU for panel | Unitronics | USC-P-B10 | 1 | [5 empty] | 0 | 0
16 | Uni-I/O expansion modulis, 16 DI | Unitronics | UID-1600 | 11 | [5 empty] | 0 | 0
17 | Uni-I/O expansion modulis, 16 DO (transistor) | Unitronics | UID-0016T | 4 | [5 empty] | 0 | 0
18 | Uni-I/O expansion modulis, 8 AI, 0...10V / 0...20 mA / 4...20 mA | Unitronics | UIA-0800N | 4 | [5 empty] | 0 | 0
19 | Uni-I/O expansion modulis, 4 AI RTD PT100 / NI100 / NI120 | Unitronics | UIS-04PTN | 1 | [5 empty] | 0 | 0
20 | Short range adapter kit Uni-I/O, 300 cm | Unitronics | UAG-XKP300 | 1 | [5 empty] | 0 | 0
21 | CWAA 7-0534 signālu pārveidotājs izolators, 24VDC, 0...20 mA / 0...20 mA | Cabur | X756534 | 25 | [5 empty] | 0 | 0
22 | Patch cord FTP 5 cat ar RJ45 ekranētiem konektoriem, 0.5 m |  |  | 1 | [5 empty] | 0 | 0
23 | Patch cord FTP 5 cat ar RJ45 ekranētiem konektoriem, 3 m |  |  | 1 | [5 empty] | 0 | 0
24 | SPIDER 1TX/1FX-SM media konverteris, DIN sliedei | Hirschmann | 943891001 | 1 | [5 empty] | 0 | 0
25 | Flexy 201, M2M Data Router - Ethernet Switch 4 Ports | eWON | EW26201 | 1 | [5 empty] | 0 | 0
26 | Flexy Extension Card - 4G Europe Modem | eWON |  | 1 | [5 empty] | 0 | 0
27 | Flexy Extension Card - WAN Ethernet | eW0N |  | 1 | [5 empty] | 0 | 0
28 | Servisa rozete 2P+PE 16A, DIN sliedei | Legrand | 04285 | 1 | [5 empty] | 0 | 0
29 | Slodzes atslēdzējs 2P, 32A | CHINT | NH92P32A | 1 | [5 empty] | 0 | 0
30 | Automātslēdzis 2P 6A, C | CHINT | NB1632NC6A | 13 | [5 empty] | 0 | 0
31 | Automātslēdzis 2P 10A, C | CHINT | NB1632NC10A | 4 | [5 empty] | 0 | 0
32 | Barošanas bloks 230 VAC/24 VDC 5A | Carlo Gavazzi | SPD24120 | 2 | [5 empty] | 0 | 0
33 | Barošanas bloks ar UPS funkciju 230 VAC/24 VDC 5A | Carlo Gavazzi | SPUBC24120 | 1 | [5 empty] | 0 | 0
34 | Baterija 12V, 7 A/st. |  |  | 2 | [5 empty] | 0 | 0
35 | Starpreleja modulis Uvad.=24 VDC/AC, 1 C/O, 6A, iedarbes LED | Finder | 38.51.0.024.0060 | 204 | [5 empty] | 0 | 0
36 | 20 kontaktu kopne 38. serijas starpreleja modulim | Finder | 093.20 | 30 | [5 empty] | 0 | 0
37 | DIN spaile kūstošajam ieliktnim 5x20 mm, līdz 6.3 A | Entrelec | 0115 657.25 | 27 | [5 empty] | 0 | 0
38 | Kūstošā ieliktņa DIN spailes nosegplāksne | Entrelec | 0116 951.15 | 27 | [5 empty] | 0 | 0
39 | Kūstošais ieliktnis 5x20 mm, 6.3A |  |  | 4 | [5 empty] | 0 | 0
40 | Kūstošais ieliktnis 5x20 mm, 3.15A |  |  | 4 | [5 empty] | 0 | 0
41 | Kūstošais ieliktnis 5x20 mm, 0.5A |  |  | 2 | [5 empty] | 0 | 0
42 | Kūstošais ieliktnis 5x20 mm, 0.3A |  |  | 25 | [5 empty] | 0 | 0
43 | BAM3 DIN spaiļu rindas fiksators | Entrelec | 1SNK900001R0000 | 20 | [5 empty] | 0 | 0
44 | DIN spaile 2.5 mm2, peleka | Entrelec | 0115 486.03 | 115 | [5 empty] | 0 | 0
45 | DIN spaile 2.5 mm2, peleka | Entrelec | 0115 486.03 | 65 | [5 empty] | 0 | 0
46 | DIN spaile 2.5 mm2 PE, dzeltena zaļa | Entrelec | 0165 677.03 | 26 | [5 empty] | 0 | 0
47 | DIN spaile 2.5 mm2 PE, dzeltena zaļa | Entrelec | 0165 488.27 | 40 | [5 empty] | 0 | 0
48 | DIN spaile 4 mm2 PE, dzeltena zaļa | Entrelec | 0165 113.16 | 20 | [5 empty] | 0 | 0
49 | DIN spaile 16 mm2 PE, dzeltena zaļa | Entrelec | 0165 130.23 | 1 | [5 empty] | 0 | 0
50 | DIN spailes sānu nosegplāksne sadalītājs SCF6 2.5-10 mm2 peleks (marķējumam) | Entrelec | 0118 707.03 | 20 | [5 empty] | 0 | 0
51 | DIN spaiļu 2.5 mm2 šķērsavienotāju kopne, 10P | Entrelec | 0176 282.23 | 10 | [5 empty] | 0 | 0
52 | DIN spaiļu 2.5 mm2 marķējums, RC510 tips, cipari 1...10 | Entrelec | 0231 002.25 | 10 | [5 empty] | 0 | 0
53 | DIN spaiļu 2.5 mm2 marķējums, RC510 tips, cipari 11...20 | Entrelec | 0231 003.26 | 1 | [5 empty] | 0 | 0
54 | DIN spaiļu 2.5 mm2 marķējums, RC510 tips, cipari 21...30 | Entrelec | 0231 004.27 | 1 | [5 empty] | 0 | 0
55 | DIN spaiļu 2.5 mm2 marķējums, RC510 tips, cipari 31...40 | Entrelec | 0231 005.20 | 1 | [5 empty] | 0 | 0
56 | DIN spaiļu 2.5 mm2 marķējums, RC510 tips, cipari 41...50 | Entrelec | 0231 006.21 | 1 | [5 empty] | 0 | 0
57 | DIN spaiļu 2.5 mm2 marķējums, RC510 tips, cipari 51...60 | Entrelec | 0231 007.22 | 1 | [5 empty] | 0 | 0
58 | Montāžas vads melns, 2.5 mm2, m |  |  | 10 | [5 empty] | 0 | 0
59 | Montāžas vads dzeltens zaļš, 2.5 mm2, m |  |  | 10 | [5 empty] | 0 | 0
60 | Montāžas vads dzeltens zaļš, 0.75 mm2, m |  |  | 30 | [5 empty] | 0 | 0
61 | Montāžas vads melns, 0.75 mm2, m |  |  | 200 | [5 empty] | 0 | 0
62 | Montāžas vads balts, 0.75 mm2, m |  |  | 50 | [5 empty] | 0 | 0
63 | Montāžas vads peleks, 0.75 mm2, m |  |  | 50 | [5 empty] | 0 | 0
64 | Montāžas vads sarkans, 0.75 mm2, m |  |  | 50 | [5 empty] | 0 | 0
65 | Montāžas vads oranžs, 0.75 mm2, m |  |  | 30 | [5 empty] | 0 | 0
66 | Montāžas vadu uzgali 0.34, 0.5, 0.75, 2x0.75, 2.5, 2.5x2, 16 mm2 |  |  | 1 | [5 empty] | 0 | 0
67 | Montāžas vadu marķējums |  |  | kompl. | [5 empty] | 0 | 0
68 | Komponentu marķējums |  |  | kompl. | [5 empty] | 0 | 0
69 | Temperatūras signāldevējs -40...+85°C, PT100, izeja PT100 3 vadu | Evikon | ET721 | 3 | [5 empty] | 0 | 0
70 | Elektroenerģijas elektroniskais Montāžas vads 400/230 VAC, 3 vadu / 3 fāžu pieslēgums ar strāvmaiņiem 100A, ar ModBus RS485 izeju | Carlo Gavazzi | EM271-72D MV63X2SX | 2 | [5 empty] | 0 | 0
71 | 3 strāvmaiņi (100A) ar signālu summatoru un kabeli RJ12 (komplekts), un ar melnbalto kabeli L=2m | Carlo Gavazzi | TCD1M 10080CMX | 2 | [5 empty] | 0 | 0
72 | Elektroenerģijas elektroniskais Montāžas vads 400/230 VAC, 3 vadu / 3 fāžu taisns pieslēgums, ar ModBus RS485 signālu izeju | Carlo Gavazzi | EM340 DIN AV2 3 X S1 PF B | 1 | [5 empty] | 0 | 0
73 | BAM3 DIN spaiļu rindas fiksators | Entrelec | 1SNK900001R0000 | 4 | [5 empty] | 0 | 0
74 | DIN spaile 4 mm2, peleka | Entrelec | 0115 116.07 | 12 | [5 empty] | 0 | 0
75 | DIN spaile 2.5 mm2 PE, dzeltena zaļa | Entrelec | 0165 677.03 | 5 | [5 empty] | 0 | 0
76 | Montāžas vadu marķējums |  |  | kompl. | [5 empty] | 0 | 0
77 | Komponentu marķējums |  |  | kompl. | [5 empty] | 0 | 0
78 | Montāžas vads melns 4 mm2, m |  |  | 10 | [5 empty] | 0 | 0
79 | Montāžas vads melns 1.5 mm2, m |  |  | 10 | [5 empty] | 0 | 0
80 | Montāžas vadu uzgali 0.34, 1.5, 4 mm2 |  |  | kompl. | [5 empty] | 0 | 0
81 | V/A modulārā sadalne ar DIN sliedi, 24 moduliem. Izmēri 300(W)x400(H)x140(D) mm. | Pawbol | C.14524 | 1 | [5 empty] | 0 | 0
82 | BAM3 DIN spaiļu rindas fiksators | Entrelec | 1SNK900001R0000 | 2 | [5 empty] | 0 | 0
83 | DIN spaile 4 mm2 PE, dzeltena zaļa | Entrelec | 0165 113.16 | 5 | [5 empty] | 0 | 0
84 | DIN spaile 4 mm2, peleka | Entrelec | 0115 116.07 | 12 | [5 empty] | 0 | 0
85 | DIN spailes sānu nosegplāksne sadalītājs SCF6 2.5-10 mm2 peleks (marķējumam) | Entrelec | 0118 707.03 | 1 | [5 empty] | 0 | 0
86 | Automātslēdzis 2P 20A, C | CHINT | NC1632NC20A | 1 | [5 empty] | 0 | 0
87 | Automātslēdzis 4P 6A, C | CHINT | NC1634NC6A | 2 | [5 empty] | 0 | 0
88 | Automātslēdzis 3P 32A, C | CHINT | NC1633NC25A | 1 | [5 empty] | 0 | 0
89 | Starprelejs Uvad.=220 VAC, 1 C/O, | Finder | 38.51.0.240 | 2 | [5 empty] | 0 | 0
90 | Starprelejs Uvad.=~220 VDC, 1 C/O, | Finder | 38.51.0.240 | 2 | [5 empty] | 0 | 0
91 | DC sprieguma pārveidotājs izolators, 0...1000 V DC / 0...20 mA, darba sertificēts spriegums 1000 V, izolacija līdz 7400 V | Muller Ziegler | UgTT-MU | 3 | [5 empty] | 0 | 0
92 | DC sprieguma pārveidotājs izolators, 0...75 mV DC / 0...20 mA (pēc pasūtījuma), darba sertificēts spriegums 1000 V, izolacija līdz 7400 V | Muller Ziegler | UgTT-MU | 3 | [5 empty] | 0 | 0
93 | V/A instalācijas kārba ar caurspīdīgu vāku, DIN sliedi un skrūvēm. Izmēri 190(W)x140(H)x140(D) mm | Pawbol | S-BOX 416H-P | 6 | [5 empty] | 0 | 0
94 | V/A modulārā kārba ar DIN sliedi, 8 moduļiem. Izmēri 180(W)x180(H)x95(D) mm. | Gewiss | GW 40 026 | 6 | [5 empty] | 0 | 0
95 | 4 automātslēdžu modulis 10A B DC, līdz 1000V DC, atslēgtspēja 50 kA / 750 V DC | ABB | S804S-UCB10 | 6 | [5 empty] | 0 | 0
96 | Starprelejs Uvad.=220 VAC, 1 C/O, | Finder | 38.51.0.240 | 3 | [5 empty] | 0 | 0
97 | Starprelejs Uvad.=~220 VDC, 1 C/O, | Finder | 38.51.0.240 | 3 | [5 empty] | 0 | 0
98 | Montāžas vads melns NSGAFÖU 1,8/3 kV , 10 mm2, 3000 V izolacija, Ø11 mm, m | LAPP GROUP | 1600304 | 15 | [5 empty] | 0 | 0
99 | Montāžas vads melns NSGAFÖU 1,8/3 kV , 2.5 mm2, 3000 V izolacija, Ø7.5 mm, m | LAPP GROUP | 1600301 | 15 | [5 empty] | 0 | 0
100 | PG11 kabeļu hermoievads (5...10 mm kabeļu diametrs) | Legrand | 0 980 20 | 12 | [5 empty] | 0 | 0
101 | PG13.5 kabeļu hermoievads (6...12 mm kabeļu diametrs) | Legrand | 0 980 21 | 12 | [5 empty] | 0 | 0
102 | Gofrētā plastmasas caurule Ø16 mm, m |  |  | 6 | [5 empty] | 0 | 0
103 | Vadu kanāls GF-A6/4 35(H) x 20(W) mm, m | SES-Sterling |  | 6 | [5 empty] | 0 | 0
104 | Starprelejs Uvad.=24 VDC, 2 C/O, 8A | Finder | 40.52.9.024.0000 | 24 | [5 empty] | 0 | 0
105 | DIN pamatne 40 serijas relejam, ar piespiedskavu un birku | Finder | 95.05 | 24 | [5 empty] | 0 | 0
106 | Iedarbes LED ar varistoru 6...24 V 95.05 DIN pamatnei | Finder | 99.02.9.024.99 | 24 | [5 empty] | 0 | 0
107 | 8 kontaktu kopne 2 C/O starpreleja moduliem | Finder | 095.18 | 3 | [5 empty] | 0 | 0
108 | BAM3 DIN spaiļu rindas fiksators | Entrelec | 1SNK900001R0000 | 6 | [5 empty] | 0 | 0
109 | DIN spaile 2.5 mm2, peleka | Entrelec | 0115 486.03 | 9 | [5 empty] | 0 | 0
110 | DIN spailes sānu nosegplāksne sadalītājs SCF6 2.5-10 mm2 peleks (marķējumam) | Entrelec | 0118 707.03 | 9 | [5 empty] | 0 | 0
111 | DIN spaiļu 2.5 mm2 šķērsavienotāju kopne, 10P | Entrelec | 0176 282.23 | 3 | [5 empty] | 0 | 0
112 | Montāžas vadu marķējums |  |  | kompl. | [5 empty] | 0 | 0
113 | Komponentu marķējums |  |  | kompl. | [5 empty] | 0 | 0
114 | DC sprieguma pārveidotājs izolators, 0...1000 V DC / 0...20 mA, darba sertificēts spriegums 1000 V, izolacija līdz 7400 V | Muller Ziegler | UgTT-MU | 10 | [5 empty] | 0 | 0
115 | DC sprieguma pārveidotājs izolators, -75 ...+75 mV DC / 0...20 mA (pēc pasūtījuma), darba sertificēts spriegums 1000 V, izolacija līdz 7400 V | Muller Ziegler | UgTT-MU | 9 | [5 empty] | 0 | 0
116 | V/A instalācijas kārba ar caurspīdīgu vāku, DIN sliedi un skrūvēm. Izmēri 190(W)x140(H)x140(D) mm | Pawbol | S-BOX 416H-P | 19 | [5 empty] | 0 | 0
117 | V/A modulārā kārba ar DIN sliedi, 8 moduļiem. Izmēri 180(W)x180(H)x95(D) mm. | Gewiss | GW 40 026 | 28 | [5 empty] | 0 | 0
118 | 4 automātslēdžu modulis 10A B DC, līdz 1000V DC, atslēgtspēja 50 kA / 750 V DC | ABB | S804S-UCB10 | 28 | [5 empty] | 0 | 0
119 | Montāžas vads melns NSGAFÖU 1,8/3 kV , 10 mm2, 3000 V izolacija, Ø11 mm, m | LAPP GROUP | 1600304 | 80 | [5 empty] | 0 | 0
120 | Montāžas vads melns NSGAFÖU 1,8/3 kV , 2.5 mm2, 3000 V izolacija, Ø7.5 mm, m | LAPP GROUP | 1600301 | 80 | [5 empty] | 0 | 0
121 | PG11 kabeļu hermoievads (5...10 mm kabeļu diametrs) | Legrand | 0 980 20 | 24 | [5 empty] | 0 | 0
122 | PG13.5 kabeļu hermoievads (6...12 mm kabeļu diametrs) | Legrand | 0 980 21 | 38 | [5 empty] | 0 | 0
123 | Gofrētā plastmasas caurule Ø16 mm, m |  |  | 35 | [5 empty] | 0 | 0
124 | Vadu kanāls GF-A6/4 35(H) x 20(W) mm, m | SES-Sterling |  | 24 | [5 empty] | 0 | 0
125 | Cinkotā perforēta plate 1000x200x2 mm |  |  | - | [5 empty] | 0 | 0
126 | Starprelejs Uvad.=24 VDC, 2 C/O, 8A | Finder | 40.52.9.024.0000 | 52 | [5 empty] | 0 | 0
127 | DIN pamatne 40 serijas relejam, ar piespiedskavu un birku | Finder | 95.05 | 52 | [5 empty] | 0 | 0
128 | Iedarbes LED ar varistoru 6...24 V 95.05 DIN pamatnei | Finder | 99.02.9.024.99 | 52 | [5 empty] | 0 | 0
129 | 8 kontaktu kopne 2 C/O starpreleja moduliem | Finder | 095.18 | 9 | [5 empty] | 0 | 0
130 | BAM3 DIN spaiļu rindas fiksators | Entrelec | 1SNK900001R0000 | 18 | [5 empty] | 0 | 0
131 | DIN spaile 2.5 mm2, peleka | Entrelec | 0115 486.03 | 27 | [5 empty] | 0 | 0
132 | DIN spailes sānu nosegplāksne sadalītājs SCF6 2.5-10 mm2 peleks (marķējumam) | Entrelec | 0118 707.03 | 9 | [5 empty] | 0 | 0
133 | Montāžas vadu uzgali 0.5, 2x0.5, 0.75, 2x0.75, 2.5,10 mm2 |  |  | kompl. | [5 empty] | 0 | 0
134 | Montāžas vadu marķējums |  |  | kompl. | [5 empty] | 0 | 0
135 | Komponentu marķējums |  |  | kompl. | [5 empty] | 0 | 0
136 | papildu kontaks 1NO+1NC | GE & CEMA | P9B11VN | 9 | [5 empty] | 0 | 0
137 | V/A instalācijas kārba ar caurspīdīgu vāku, DIN sliedi un skrūvēm. Izmēri 190(W)x140(H)x140(D) mm | Pawbol | S-BOX 416H-P | 2 | [5 empty] | 0 | 0
138 | Starprelejs Uvad.=24 VDC, 2 C/O, 8A | Finder | 40.52.9.024.0000 | 6 | [5 empty] | 0 | 0
139 | DIN pamatne 40 serijas relejam, ar piespiedskavu un birku | Finder | 95.05 | 6 | [5 empty] | 0 | 0
140 | Iedarbes LED ar varistoru 6...24 V 95.05 DIN pamatnei | Finder | 99.02.9.024.99 | 6 | [5 empty] | 0 | 0
141 | Starprelejs Uvad.=~220 VAC, 1 C/O, 8A | Finder | 38.51.0.240 | 2 | [5 empty] | 0 | 0
142 | Montāžas vads melns, 0.75 mm2, m |  |  | 20 | [5 empty] | 0 | 0
143 | Montāžas vadu uzgali 0.5, 2x0.5, 0.75, 2x0.75 mm2 |  |  | kompl. | [5 empty] | 0 | 0
144 | Montāžas vadu marķējums |  |  | kompl. | [5 empty] | 0 | 0
145 | Komponentu marķējums |  |  | kompl. | [5 empty] | 0 | 0
146 | BAM3 DIN spaiļu rindas fiksators | Entrelec | 1SNK900001R0000 | 6 | [5 empty] | 0 | 0
147 | DIN spaile 2.5 mm2, peleka | Entrelec | 0115 486.03 | 22 | [5 empty] | 0 | 0
148 | DIN spailes sānu nosegplāksne sadalītājs SCF6 2.5-10 mm2 peleks (marķējumam) | Entrelec | 0118 707.03 | 2 | [5 empty] | 0 | 0
149 | papildu kontaks 1NO | Moeller | M22-K10 | 2 | [5 empty] | 0 | 0
150 | V/A instalācijas kārba ar caurspīdīgu vāku, DIN sliedi un skrūvēm. Izmēri 190(W)x140(H)x140(D) mm | Pawbol | S-BOX 416H-P | 3 | [5 empty] | 0 | 0
151 | Starprelejs Uvad.=24 VDC, 2 C/O, 8A | Finder | 40.52.9.024.0000 | 6 | [5 empty] | 0 | 0
152 | DIN pamatne 40 serijas relejam, ar piespiedskavu un birku | Finder | 95.05 | 6 | [5 empty] | 0 | 0
153 | Iedarbes LED ar varistoru 6...24 V 95.05 DIN pamatnei | Finder | 99.02.9.024.99 | 6 | [5 empty] | 0 | 0
154 | Starprelejs Uvad.=~220 VAC, 1 C/O, 8A | Finder | 38.51.0.240 | 3 | [5 empty] | 0 | 0
155 | Montāžas vads melns, 0.75 mm2, m |  |  | 30 | [5 empty] | 0 | 0
156 | Montāžas vadu uzgali 0.5, 2x0.5, 0.75, 2x0.75 mm2 |  |  | kompl. | [5 empty] | 0 | 0
157 | Montāžas vadu marķējums |  |  | kompl. | [5 empty] | 0 | 0
158 | Komponentu marķējums |  |  | kompl. | [5 empty] | 0 | 0
159 | BAM3 DIN spaiļu rindas fiksators | Entrelec | 1SNK900001R0000 | 6 | [5 empty] | 0 | 0
160 | DIN spaile 2.5 mm2, peleka | Entrelec | 0115 486.03 | 30 | [5 empty] | 0 | 0
161 | DIN spailes sānu nosegplāksne sadalītājs SCF6 2.5-10 mm2 peleks (marķējumam) | Entrelec | 0118 707.03 | 3 | [5 empty] | 0 | 0
162 | Kabelis (A) H07V-K 16,0 dz.-zaļš mont. vads 450/7 | Telefonika | H07VK160YEGR | 26 | [5 empty] | 0 | 0
163 | Montāžas vads melns NSGAFÖU 1,8/3 kV , 10 mm2, 3000 V izolācijā, Ø11 mm, m | Lapp Kabel | 1600304 | 45 | [5 empty] | 0 | 0
164 | Montāžas vads melns NSGAFÖU 1,8/3 kV , 2.5 mm2, 3000 V izolacija, Ø7.5 mm, m | Lapp Kabel | 1600301 | 40 | [5 empty] | 0 | 0
165 | Kabelis (A) Kabelis OMY 2x0.75 | Telefonika | OMY2075 | 350 | [5 empty] | 0 | 0
166 | Kabelis (N)YM 3x1.5 balts | Telefonika | NYMJ315 | 250 | [5 empty] | 0 | 0
167 | Kabelis CLASSIC (N)YM 3x2.5 balt | Telefonika | NYMJ325 | 30 | [5 empty] | 0 | 0
168 | Kabelis CLASSIC 3x0.5 ekranēts | Lapp Kabel | 1136003 | 250 | [5 empty] | 0 | 0
169 | Kabelis CLASSIC 5x0.5mm ekranēts | Lapp Kabel | 1136005 | 330 | [5 empty] | 0 | 0
170 | Kabelis CLASSIC 12x0.5mm ekranēts | Lapp Kabel | 1136012 | 200 | [5 empty] | 0 | 0
171 | Kabelis CLASSIC 18x0.5mm ekranēts | Lapp Kabel | 1136018 | 400 | [5 empty] | 0 | 0
172 | Kabelis CLASSIC Kabelis UNITRONIC® LiYCY (TP) 4×2×0,25 ekranēts | Lapp Kabel | 35802 | 35 | [5 empty] | 0 | 0
173 | Kabelis (A) 25x1.5mm | Lapp Kabel | 1136325 | 80 | [5 empty] | 0 | 0
174 | Kabelis (N)YM 2x4 balts | Telefonika | NYMJ24 | 30 | [5 empty] | 0 | 0
175 | Kabelis (N)YM 4x4 balts | Telefonika | NYMJ44 | 5 | [5 empty] | 0 | 0
176 | Kabelis (N)YM 3x4 balts | Telefonika | NYM034 | 5 | [5 empty] | 0 | 0
177 | Kabelis (A) Kabelis OMY 4x1.0 | Telefonika | OMY410 | 10 | [5 empty] | 0 | 0
178 | Kopne bez kronšteina, 14 pieslēgvietas 1-16 mm2, 122 mm | Legrand | 048 05 | 1 | [5 empty] | 0 | 0
179 | Starprelejs Uvad.=~220 VAC, 1 C/O, 8A | Finder | 38.51.0.240 | 1 | [5 empty] | 0 | 0
180 | Starprelejs Uvad.=24 VDC, 2 C/O, 8A | Finder | 40.52.9.024.0000 | 1 | [5 empty] | 0 | 0
181 | DIN pamatne 40 serijas relejam, ar piespiedskavu un birku | Finder | 95.05 | 1 | [5 empty] | 0 | 0
182 | Iedarbes LED ar varistoru 6...24 V 95.05 DIN pamatnei | Finder | 99.02.9.024.99 | 1 | [5 empty] | 0 | 0
183 | Vājstrāvas signālu kabelis 12x0.5mm2 ekranēts, m |  |  | 60 | [5 empty] | 0 | 0
184 | Vājstrāvas signālu kabelis 3x0.5mm2 ekranēts, m |  |  | 160 | [5 empty] | 0 | 0
185 | Vājstrāvas signālu kabelis 18x0.5mm2 ekranēts, m |  |  | 400 | [5 empty] | 0 | 0
186 | Vājstrāvas signālu kabelis 5x0.5mm2 ekranēts, m |  |  | 370 | [5 empty] | 0 | 0
187 | Vājstrāvas signālu kabelis 12x0.5mm2 ekranēts, m |  |  | 120 | [5 empty] | 0 | 0
188 | Vājstrāvas signālu kabelis 4x2x0.22mm2 ekranēts, m |  |  | 10 | [5 empty] | 0 | 0
189 | Vājstrāvas signālu kabelis 3x1.5mm2, m |  |  | 200 | [5 empty] | 0 | 0
190 | Vājstrāvas signālu kabelis 2x0.75mm2, m |  |  | 350 | [5 empty] | 0 | 0
191 | Vājstrāvas signālu kabelis 3x2.5mm2, m |  |  | 15 | [5 empty] | 0 | 0
192 | Vājstrāvas signālu kabelis 4x1.0mm2, m |  |  | 10 | [5 empty] | 0 | 0
193 | Vājstrāvas signālu kabelis 3x4mm2, m |  |  | 5 | [5 empty] | 0 | 0
194 | Vājstrāvas signālu kabelis 1x16mm2, m |  |  | 10 | [5 empty] | 0 | 0
195 | Vājstrāvas signālu kabelis 2x4mm2, m |  |  | 20 | [5 empty] | 0 | 0
196 | Vājstrāvas signālu kabelis 4x4mm2, m |  |  | 5 | [5 empty] | 0 | 0
KOPĀ, bez PVN | [9 empty] | 0 | 0
TEHNISKĀ SPECIFIKĀCIJA |  |  |  |  | TEHNISKAIS PIEDĀVĀJUMS |  |  |  |  | FINANŠU PIEDĀVĀJUMS
3.2 Darbus veic 21.apakšstacijā, Mūkusalas ielā 66A, uzstādot šādu aprīkojumu: |  |  |  |  | Informācija par piedāvāto iekārtu bez ekvivalences iespējaām |  | Informācija par piedāvāto iekārtu ar ekvivalences iespējaām
Nr. | Preces nosaukums - apraksts | Ražotājs (vai ekvivalents) * | Modelis (vai ekvivalents) * | Preces daudzums | Piedāvātais ražotājs | Piedāvātais modelis | Piedāvātais ekvivalentais ražotājs | Piedāvātais ekvivalentais modelis | Ekvivalenta tehniskais raksturojums, kas apliecina tā ekvivalenci pasūtītāja noteiktajām prasībām | Cena par piedāvātā modeļa 1 gab./1 kompl. | Cena par piedāvātā modeļa apjomu (preces daudzumu kopā)
1 | Automātikas sadalnes korpuss 1200(W)x2200(H)x600(D) mm, IP55 | ETA | ENUX122206PR | 1 | [5 empty] | 0 | 0
2 | Montāžas plāksne 1200(W)x2200(H) mm | ETA | EUPA-120220 | 1 | [5 empty] | 0 | 0
3 | Stiprinājumu komplekts montāžas plāksnei | ETA | WTKB-002 | 1 | [5 empty] | 0 | 0
4 | Sānu paneli 600(W)x2200(H) mm, komplekts 2 gab. | ETA | EUFI060220 | 1 | [5 empty] | 0 | 0
5 | Pamata frontālā/aizmuguras daļa korpusam 1200(W) mm, komplekts 2 gab. | ETA | EUZE-T1200 | 1 | [5 empty] | 0 | 0
6 | Pamata sānu data korpusam 600(D) mm, komplekts 2 gab. | ETA | EUZE-T0600 | 1 | [5 empty] | 0 | 0
7 | Pamata stūra daļa, komplekts 4 gab. | ETA | EUZE-A100 | 1 | [5 empty] | 0 | 0
8 | Durvju liste 600(W) mm | ETA | WTTO-000600 | 1 | [5 empty] | 0 | 0
9 | Perforētā sānu ITste korpusam 600(D) mm | ETA | WTPR-025060R | 1 | [5 empty] | 0 | 0
10 | Perforētā frontālā Iîste kabeļu stiprināšanai 1000(W) mm | ETA | WTPR-025100R | [6 empty] | 0 | 0
11 | Montāžas vadu kanāls 100(W) x 100(H) ar vāku, 2 m |  |  | 3 | [5 empty] | 0 | 0
12 | Montāžas vadu kanāls 60(W) x 100(H), ar vāku, 2 m |  |  | 4 | [5 empty] | 0 | 0
13 | Montāžas vadu kanāls 40(W) x 100(H), ar vāku, 2 m |  |  | 1 | [5 empty] | 0 | 0
14 | Montāžas vadu kanāls 25(W) x 40(H), ar vāku, 2 m |  |  | 1 | [5 empty] | 0 | 0
15 | Perforētā DIN sliede 35 mm, 2 m |  |  | 4 | [5 empty] | 0 | 0
16 | Montāžas skrùves, uzgreizni un kniedes |  |  | kompl. | [5 empty] | 0 | 0
17 | Unistream HMI panel 10”, 800x600 pix | Unitronics | USP-104-B10 | 1 | [5 empty] | 0 | 0
18 | Unistream CPU for panel | Unitronics | USC-P-B10 | 1 | [5 empty] | 0 | 0
19 | Uni-I/O expansion modulis, 16 DI | Unitronics | UID-1600 | 10 | [5 empty] | 0 | 0
20 | Uni-I/O expansion modulis, 16 DO (transistor) | Unitronics | UID-0016T | 3 | [5 empty] | 0 | 0
21 | Uni-I/O expansion modulis, 8 AI, 0...10V / 0...20 mA / 4...20 mA | Unitronics | UIA-0800N | 4 | [5 empty] | 0 | 0
22 | Uni-I/O expansion modulis, 4 AI RTD PT100/ NI100 / NI120 | Unitroniss | UIS-04PTN | 1 | [5 empty] | 0 | 0
23 | Short range adapter kit Uni-1/0 with external power 24 VDC, 300 cm | Unitronics | UAG-XKP300 | 2 | [5 empty] | 0 | 0
24 | CWAA 7-0534 signālu pārveidotājs izolators, 24VDC, 0...20 mA/ 0...20 mA | Cabur | X756534 | 25 | [5 empty] | 0 | 0
25 | Patch cord FTP 5 cat ar RJ45 ekranētiem konektoriem, 3 m |  |  | 1 | [5 empty] | 0 | 0
26 | Flexy 201, M2M Data Router - Ethernet Switch 4 Ports | eWON | EW26201 | 1 | [5 empty] | 0 | 0
27 | Flexy Extension Card - 4G Europe Modem | eWON |  | 1 | [5 empty] | 0 | 0
28 | Flexy Extension Card - WAN Ethernet | eW0N |  | 1 | [5 empty] | 0 | 0
29 | 4G antenna ar kabeli |  |  | 1 | [5 empty] | 0 | 0
30 | Servisa rozete 2P+PE 16A, DIN sliedei | Legrand | 4285 | 1 | [5 empty] | 0 | 0
31 | Slodzes atslēdzējs 1P, 32A | CHINT | NH41001N32A | 1 | [5 empty] | 0 | 0
32 | Automātslēdzis 1P 6A, C | CHINT | NB1631NC6A | 13 | [5 empty] | 0 | 0
33 | Autom ātslēdzis 1P 10A, C | CHINT | NB1631NC10A | 4 | [5 empty] | 0 | 0
34 | Kopne automātslēdžiem, 1P 63A 10 mm2 | CHINT | BB1011012 | 1 | [5 empty] | 0 | 0
35 | Kopnes sānu vācins, 1P | CHINT | BB1PLUG | 2 | [5 empty] | 0 | 0
36 | Barošanas bloks 230 VAC/24 VDC 5A, paralēls pieslēgums 2 gab. | Carlo Gavazzi | SPD241201N | 2 | [5 empty] | 0 | 0
37 | Barošanas bloks ar UPS funkciju 230 VAC/24 VDC 5A | Cato Gavazzi | SPUBC24120 | 1 | [5 empty] | 0 | 0
38 | Baterija 12V,7 A/st. |  |  | 2 | [5 empty] | 0 | 0
39 | Starpreleja modulis Uvad.=24 VDC/AC, 1C/O, 6A, iedarbes LED | Finder | 38.51.0.024.0060 | 204 | [5 empty] | 0 | 0
40 | 20 kontaktu kopne 38. serijas starpreleja modulim | Finder | 93.2 | 50 | [5 empty] | 0 | 0
41 | DIN spaile kústošajam ieliktnis 5x20 mm, Iïdz 6.3 A | Entrelec | 115657.25 | 23 | [5 empty] | 0 | 0
42 | Kūstošā ieliktna DIN spailes nosegplāksne | Entrelec | 116951.15 | 23 | [5 empty] | 0 | 0
43 | Kūstošais ieliktnis 5x20 mm, 6.3A |  |  | 6 | [5 empty] | 0 | 0
44 | Kūstošais ieliktnis 5x20 mm, 3.15A |  |  | 2 | [5 empty] | 0 | 0
45 | Kūstošais ieliktnis 5x20 mm, 0.5A |  |  | 8 | [5 empty] | 0 | 0
46 | Kūstošais ieliktnis 5x20 mm, 1A |  |  | 30 | [5 empty] | 0 | 0
47 | BAM3 DIN spaiļu rindas fiksators | Entrelec | 1SNK900001R0000 | 30 | [5 empty] | 0 | 0
48 | DIN spaile 2.5 mm2, peleka | EntreIes | 115486.03 | 360 | [5 empty] | 0 | 0
49 | DIN spaile 2.5 mm2 PE, dzeltena zaļa | Entrelec | 165488.27 | 50 | [5 empty] | 0 | 0
50 | DIN spaile 4 mm2 PE, dzeltena zaļa | Entrelec | 165113.16 | 20 | [5 empty] | 0 | 0
51 | DIN spaile 16 mm2 PE, dzeltena zaļa | Entrelec | 165130.23 | 1 | [5 empty] | 0 | 0
52 | DIN spaile 2.5 mm2, zila | Entrelec | 125486.05 | 20 | [5 empty] | 0 | 0
53 | DIN spailes sānu nosegplāksne sadalītājs SCF6 2.5-10 mm2 peleks (martējumam) | EntreIes | 118707.03 | 80 | [5 empty] | 0 | 0
54 | DIN spaiļu 2.5 mm2 štērsavienotāju kopne, 10P | Entrelec | 176282.23 | 70 | [5 empty] | 0 | 0
55 | DIN spaiļu 2.5 mm2 martējums, RC510 tips, cipari 1...10 | Entrelec | 231002.25 | 1 | [5 empty] | 0 | 0
56 | DIN spaiļu 2.5 mm2 martējums, RC510 tips, cipari 11...20 | Entrelec | 231003.26 | 1 | [5 empty] | 0 | 0
57 | DIN spaiļu 2.5 mm2 martējums, RC510 tips, cipari 21...30 | Entrelec | 231004.27 | 1 | [5 empty] | 0 | 0
58 | DIN spaiļu 2.5 mm2 martējums, RC510 tips, cipari 1...100 | Entrelec | 231030.24 | 6 | [5 empty] | 0 | 0
59 | DIN spaiļu 2.5 mm2 martējums, RC510 tips, cipari 101...200 | Entrelec | 231031.11 | 4 | [5 empty] | 0 | 0
60 | Montāžas vads melns, 1.5 mm2, m |  |  | 20 | [5 empty] | 0 | 0
61 | Montāžas vads melns, 2.5 mm2, m |  |  | 20 | [5 empty] | 0 | 0
62 | Montāžas vads dzeltens zaļš, 1.5 mm2, m |  |  | 20 | [5 empty] | 0 | 0
63 | Montāžas vads zils, 1.5 mm2, m |  |  | 20 | [5 empty] | 0 | 0
64 | Montāžas vads dzeltens zaļš, 0.75 mm2, m |  |  | 50 | [5 empty] | 0 | 0
65 | Montāžas vads melns, 0.75 mm2, m |  |  | 500 | [5 empty] | 0 | 0
66 | Montāžas vads balts, 0.75 mm2, m |  |  | 150 | [5 empty] | 0 | 0
67 | Montāžas vads peleks, 0.75 mm2, m |  |  | 75 | [5 empty] | 0 | 0
68 | Montāžas vads sarkans, 0.75 mm2, m |  |  | 50 | [5 empty] | 0 | 0
69 | Montāžas vads oranžs, 0.75 mm2, m |  |  | 50 | [5 empty] | 0 | 0
70 | Montāžas vadu uzgali 0.34, 0.5, 0.75, 2x0.75, 1.5, 1.5x2, 2.5, 16 mm2 |  |  | kompl. | [5 empty] | 0 | 0
71 | Montāžas vadu martējums |  |  | kompl. | [5 empty] | 0 | 0
72 | Komponentu martējums |  |  | kompl. | [5 empty] | 0 | 0
73 | Temperatūras signāldevējs -40...+85°C, PT100, izeja PT100 3 vadu | Evikon | ET721 | 4 | [5 empty] | 0 | 0
74 | Elektroenerğijas elektroniskais skaitit ājs 400/230 VAC, 3 vadu / 3 f āžu taisns pieslēgums, ar ModBus RS485 signālu izeju | Carlo Gavazzi | EM271-72D MV63X2SX | 2 | [5 empty] | 0 | 0
75 | 3 strāvmaini (100A) ar signālu summatoru un kabeli RJ12 (komplekts) | Carlo Gavazzi | TCD1M 10080CMX | 2 | [5 empty] | 0 | 0
76 | Elektroenerğijas elektroniskais skaititājs 400/230 VAC, 3 vadu / 3 fāžu taisns pieslēgums, ar ModBus RS485 signālu izeju |  | EM340 DIN AV23 X S1 PF B | 2 | [5 empty] | 0 | 0
77 | Montāžas vadu martējums |  |  | kompl. | [5 empty] | 0 | 0
78 | Komponentu martējums |  |  | kompl. | [5 empty] | 0 | 0
79 | Montāžas vads melns, 4 mm2, m |  |  | 10 | [5 empty] | 0 | 0
80 | Montāžas vads melns, 1.5 mm2, m |  |  | 10 | [5 empty] | 0 | 0
81 | Montāžas vadu uzgali 0.34, 1.5, 4 mm2 |  |  | kompl. | [5 empty] | 0 | 0
82 | V/A modulārā sadalne ar DIN sliedi, 24 moduliem. Izmēri 300(W)x400(H)x140(D) | Pawbol | C.14524 | 1 | [5 empty] | 0 | 0
83 | DIN spaile 2.5 mm2, peleka | Entrelec | 115486.03 | 2 | [5 empty] | 0 | 0
84 | DIN spaile 4 mm2 PE, dzeltena zaļa | Entrelec | 165113.16 | 1 | [5 empty] | 0 | 0
85 | DIN spaile 4 mm2 N, zila | Entrelec | 125116.01 | 1 | [5 empty] | 0 | 0
86 | DIN spailes sānu nosegplāksne sadalïtājs SCF6 2.5-10 mm2 peleks (martējumam) | Entrelec | 118707.03 | 2 | [5 empty] | 0 | 0
87 | BAM3 DIN spaiļu rindas fiksators | Entrelec | 1SNK900001R0000 | 4 | [5 empty] | 0 | 0
88 | Automātslēdzis 2P 20A, C | CHINT | NB1632NC20A | 1 | [5 empty] | 0 | 0
89 | Montāžas vads melns, 0.75 mm2, m |  |  | 5 | [5 empty] | 0 | 0
90 | Montāžas vads melns, 4 mm2, m |  |  | 5 | [5 empty] | 0 | 0
91 | Montāžas vadu uzgali |  |  | kompl. | [5 empty] | 0 | 0
92 | Montāžas vadu martējums |  |  | kompl. | [5 empty] | 0 | 0
93 | Komponentu martējums |  |  | kompl. | [5 empty] | 0 | 0
94 | CR-M230AC4L Pluggable interface relay 4c/o, A1-A2=230VAC, 250V/6A, LED | ABB | 1SVR405613R3100 | 2 | [5 empty] | 0 | 0
95 | CR-M4SS standarta pamatne 2/4 c/o | ABB | 1SVR405651 R3000 | 2 | [5 empty] | 0 | 0
96 | DC sprieguma pārveidotājs izolators, 0...1000 V DC / 0...20 mA, darba sertificēts spriegums 1000 V, izolacija Iîdz 7400 V | Muller Ziegler | UgTT-MU | 3 | [5 empty] | 0 | 0
97 | DC sprieguma pārveidotājs izolators, 0...75 mV DC / 0...20 mA (pēc pasūtijuma), darba sertificēts spriegums 1000 V, izolacija Iïdz 7400 V | Muller Ziegler | UgTT-MU | 3 | [5 empty] | 0 | 0
98 | V/A instalācijas kārba ar caurspidigu vāku, DIN sliedi un skrūvēm. Izmēri 190(W)x140(H)x140(D) mm | Pawbol | S-BOX 416H-P | 6 | [5 empty] | 0 | 0
99 | V/A modul ār ā k ārba ar DIN sliedi, 8 modutiem. Izmēri 180(W)x180(H)x95(D) mm | Gewiss | GW 40 026 | 6 | [5 empty] | 0 | 0
100 | 4 automātslēdžu modulis 10A B DC, Iîdz 1000V DC, atslēgtspēja 50kA/750 V DC | ABB | S804S-UCB10 | 6 | [5 empty] | 0 | 0
101 | Montāžas vads melns NSGAFÖU 1,8/3 kV , 10 mm2, 3000 V izolacija, Ø11mm, | LAPP GROUP | 1600304 | 10 | [5 empty] | 0 | 0
102 | Montāžas vads melns NSGAFÖU 1,8/3 kV , 2.5 mm2, 3000 V izolacija, Ø7.5mm, m | LAPP GROUP | 1600301 | 10 | [5 empty] | 0 | 0
103 | PG11 kabeļu hermoievads (5...10 mm kabeļu diametrs) | Legrand | 98020 | 21 | [5 empty] | 0 | 0
104 | PG13.5 kabetu hermoievads (6...12 mm kabd,u diametrs) | Legrand | 98021 | 6 | [5 empty] | 0 | 0
105 | Gofrētā plastmasas caurule Ø16 mm, m |  |  | 10 | [5 empty] | 0 | 0
106 | Vadu kanāls GF-A6/4 35(H) x 20(W) mm, m | SES-Sterling |  | 6 | [5 empty] | 0 | 0
107 | Starprelejs Uvad.=24 VDC, 2 C/0, 8A | Finder | 40.52.9.024.0000 | 15 | [5 empty] | 0 | 0
108 | DIN pamatne 40 serijas relejam, ar piespiedskavu un birku | Finder | 95.05 | 15 | [5 empty] | 0 | 0
109 | Iedarbes LED ar varistoru 6...24 V 95.05 DIN pamatnei | Finder | 99.02.9.024.99 | 15 | [5 empty] | 0 | 0
110 | 8 kontaktu kopne 2 C/0 starpreleja moduliem | Finder | 95.18 | 3 | [5 empty] | 0 | 0
111 | BAM3 DIN spaiļu rindas fiksators | Entrelec | 1SNK900001R0000 | 6 | [5 empty] | 0 | 0
112 | DIN spaile 2.5 mm2, peleka | Entrelec | 115486.03 | 18 | [5 empty] | 0 | 0
113 | DIN spailes sānu nosegplāksne sadalītājs SCF6 2.5-10 mm2 peleks (martējumam) | Entrelec | 118707.03 | 3 | [5 empty] | 0 | 0
114 | DIN spai¡u 2.5 mm2 štērsavienotāju kopne, 10P | Entrelec | 176282.23 | 3 | [5 empty] | 0 | 0
115 | Montāžas vadu martējums |  |  | kompl. | [5 empty] | 0 | 0
116 | Komponentu martējums |  |  | kompl. | [5 empty] | 0 | 0
117 | DC sprieguma pārveidotājs izolators, 0...1000 V DC / 0...20 mA, darba sertificēts spriegums 1000 V, izolacija Iïdz 7400 V | Muller Ziegler | UgTT-MU | 10 | [5 empty] | 0 | 0
118 | DC sprieguma pārveidotājs izolators, -75...+75 mV DC / 0...20 mA (pēc pasútijuma), darba sertificēts spriegums 1000 V, izolacija ITdz 7400 V | Muller Ziegler | UgTT-MU | 9 | [5 empty] | 0 | 0
119 | V/A instalācijas kārba ar caurspîdigu vāku, DIN sliedi un skrūvēm. Izmēri 210(W)x210(H)x210(D) mm | Pawbol | S-BOX 416H-P | 10 | [5 empty] | 0 | 0
120 | V/A modulārā kārba ar DIN sliedi, 8 modutiem. Izmēri 165(W)x140(H)x66(D) mm. | P£lwbol | S-8, C.2068 | 28 | [5 empty] | 0 | 0
121 | 4 automātslēdžu modulis 10A B DC, lidz 1000V DC, atslēgtspēja 50 kA/ 750V DC | ABB | S804S-UCB10 | 28 | [5 empty] | 0 | 0
122 | Montāžas vads melns NSGAFÖU 1,8/3 kV , 10 mm2, 3000 V izolacija, Ø11 mm, m | LAPP GROUP | 1600304 | 250 | [5 empty] | 0 | 0
123 | Montāžas vads melns NSGAFÖU 1,8/3 kV , 2.5 mm2, 3000 V izolacija, Ø7.5 mm, m | LAPP GROUP | 1600301 | 45 | [5 empty] | 0 | 0
124 | Gofrētā plastmasas caurule Ø16 mm, m |  |  | 200 | [5 empty] | 0 | 0
125 | Starprelejs Uvad.=24 VDC, 2 C/0, 8A | Finder | 40.52.9.024.0000 | 17 | [5 empty] | 0 | 0
126 | DIN pamatne 40 serijas relejam, ar piespiedskavu un birku | Finder | 95.05 | 17 | [5 empty] | 0 | 0
127 | Iedarbes LED ar varistoru 6...24 V 95.05 DIN pamatnei | Finder | 99.02.9.024.99 | 17 | [5 empty] | 0 | 0
128 | BAM3 DIN spaitu rindas fiksators | Entrelec | 1SNK900001R0000 | 17 | [5 empty] | 0 | 0
129 | DIN spaile 2.5 mm2, peleka | Entrelec | 115486.03 | 34 | [5 empty] | 0 | 0
130 | DIN spailes sānu nosegplāksne sadalitājs SCF6 2.5-10 mm2 peleks (martējumam) | Entrelec | 118707.03 | 10 | [5 empty] | 0 | 0
131 | Sledža papildkontakts NO, M22-K10 | EATON | 216376 | 2 | [5 empty] | 0 | 0
132 | Montāžas vads melns, 0.75 mm2, m |  |  | 50 | [5 empty] | 0 | 0
133 | Montāžas vads balts, 0.75 mm2, m |  |  | 50 | [5 empty] | 0 | 0
134 | Montāžas vadu uzgali |  |  | kompl. | [5 empty] | 0 | 0
135 | Montāžas vadu martējums |  |  | kompl. | [5 empty] | 0 | 0
136 | Komponentu martējums |  |  | kompl. | [5 empty] | 0 | 0
137 | L-veida cinkota perforēta Iïste 30x30 mm, 2m |  |  | 8 | [5 empty] | 0 | 0
138 | Cinkota vai krāsota plāksne 3 mm biezumā, ap. 900X180 mm, pēc pasútjuma |  |  | 8 | [5 empty] | 0 | 0
139 | Vājstrāvas signālu kabelis 14x0.5mm2 ekranēts, m |  |  | 330
140 | Vājstrāvas signālu kabelis 3x0.5mm2 ekranēts, m |  |  | 330
141 | Vājstrāvas signālu kabelis 25x0.5mm2 ekranēts, m |  |  | 40
142 | Vājstrāvas signālu kabelis 5x0.5mm2 ekranēts, m |  |  | 250
143 | Vājstrāvas signālu kabelis 10x0.5mm2 ekranēts, m |  |  | 110
144 | Vājstrāvas signālu kabelis 4x2x0.22mm2 ekranēts, m |  |  | 10
145 | Vājstrāvas signālu kabelis 3x1.5mm2, m |  |  | 270
146 | Vājstrāvas signālu kabelis 2x0.75mm2, m |  |  | 550
147 | Vājstrāvas signālu kabelis 3x2.5mm2, m |  |  | 15
148 | Vājstrāvas signālu kabelis 25x1.5mm2, m |  |  | 40
149 | Vājstrāvas signālu kabelis 3x0.5mm2, m |  |  | 30
150 | Vājstrāvas signālu kabelis 1x16mm2, m |  |  | 10
KOPĀ, bez PVN | [9 empty] | 0 | 0
TEHNISKĀ SPECIFIKĀCIJA |  |  |  |  | TEHNISKAIS PIEDĀVĀJUMS |  |  |  |  | FINANŠU PIEDĀVĀJUMS
3.3 Darbus veic 25. apakšstacijā, Ieriķu ielā 92, uzstādot šādu aprīkojumu: |  |  |  |  | Informācija par piedāvāto iekārtu bez ekvivalences iespējaām |  | Informācija par piedāvāto iekārtu ar ekvivalences iespējaām
Nr. | Preces nosaukums - apraksts | Ražotājs (vai ekvivalents) * | Modelis (vai ekvivalents) * | Preces daudzums | Piedāvātais ražotājs | Piedāvātais modelis | Piedāvātais ekvivalentais ražotājs | Piedāvātais ekvivalentais modelis | Ekvivalenta tehniskais raksturojums, kas apliecina tā ekvivalenci pasūtītāja noteiktajām prasībām | Cena par piedāvātā modeļa 1 gab./1 kompl. | Cena par piedāvātā modeļa apjomu (preces daudzumu kopā)
1 | Automatikas sadalnes korpuss 1000(W)x1800(H)x400(D) mm, IP55 | ETA | ENUX101804PR | 1 | [5 empty] | 0 | 0
2 | Montāžas plāksne 1000(W)x1800(H) mm | ETA | EUPA-100180 | 1 | [5 empty] | 0 | 0
3 | Stiprinājumu komplekts Montāžas plāksnei | ETA | WTKB-002 | 1 | [5 empty] | 0 | 0
4 | Sanu paneli 400(W)x1800(H) mm, komplekts 2 gab. | ETA | EUFI040180 | 1 | [5 empty] | 0 | 0
5 | Pamata frontālā/aizmuguras daļa korpusam 1000(W) mm, komplekts 2 gab. | ETA | EUZE-T1000 | 1 | [5 empty] | 0 | 0
6 | Pamata sānu daļa korpusam 400(D) mm, komplekts 2 gab. | ETA | EUZE-T0400 | 1 | [5 empty] | 0 | 0
7 | Pamata stura daļa, komplekts 4 gab. | ETA | EUZE-A100 | [6 empty] | 0 | 0
8 | Durvju ITste 800(W) mm | ETA | WTT0-001000 | [6 empty] | 0 | 0
9 | Perforeta sānu ITste korpusam 400(D) mm | ETA | WTPR-025040R | [6 empty] | 0 | 0
10 | Perforetā frontāls ITste kabeļu stiprināšanai 800(W) mm | ETA | WTPR-025080R | 1 | [5 empty] | 0 | 0
11 | Montāžas vadu kanāls 100(W) x 100(H) ar vaku, 2 m |  |  | 1 | [5 empty] | 0 | 0
12 | Montāžas vadu kanāls 80(W) x 100(H) ar vāku, 2 m |  |  | 2 | [5 empty] | 0 | 0
13 | Montāžas vadu kanāls 60(W) x 100(H), ar vaku, 2 m |  |  | 4 | [5 empty] | 0 | 0
14 | Montāžas vadu kanāls 40(W) x 100(H), ar vaku, 2 m |  |  | 1 | [5 empty] | 0 | 0
15 | Montazas vadu kanals 25(W) x 40(H), ar vaku, 2 m |  |  | 1 | [5 empty] | 0 | 0
16 | Perforēta DIN sliede 35 mm, 2 m |  |  | 3 | [5 empty] | 0 | 0
17 | Montazas skruves, uzgreizni un kniedes |  |  | kompl. | [5 empty] | 0 | 0
18 | Unistream HMI panel 10”, 800x600 pix | Unitronics | USP-104-B10 | 1 | [5 empty] | 0 | 0
19 | Unistream CPU for panel | Unitronics | USC-P-B10 | [6 empty] | 0 | 0
20 | Uni-I/O expansion modulis, 16 DI | Unitronics | UID-1600 | [6 empty] | 0 | 0
21 | Uni-I/O expansion modulis, 16 DO (transistor) | Unitronics | UID-0016T | 1 | [5 empty] | 0 | 0
22 | Uni-I/O expansion modulis, 8 AI, 0...10V/ 0...20 mA / 4...20 mA | Unitronics | UIA-0800N | 1 | [5 empty] | 0 | 0
23 | Uni-I/O expansion modulis, 4 AI RTD PT100/ NI100/ NI120 | Unitronics | UIS-04PTN | 1 | [5 empty] | 0 | 0
24 | Short range adapter kit Uni-I/0 with external power 24 VDC, 300 cm | Unitronics | UAG-XKP300 | 1 | [5 empty] | 0 | 0
25 | CWAA7-0534 signalu pārveidotajs izolators, 24VDC, 0...20 mA/ 0...20 mA | Cabur | X756534 | 8 | [5 empty] | 0 | 0
26 | Patch cord FTP 5 cat ar RJ45 ekranētiem konektoriem, 3 m |  |  | 1 | [5 empty] | 0 | 0
27 | Flexy 201, M2M Data Router - Ethernet Switch 4 Ports | eWON | EW26201 | [6 empty] | 0 | 0
28 | Flexy Extension Card - 4G Europe Modem | eWON |  | 1 | [5 empty] | 0 | 0
29 | Flexy Extension Card - WAN Ethernet | eW0N |  | 1 | [5 empty] | 0 | 0
30 | 4G antenna ar kabeli |  |  | 1 | [5 empty] | 0 | 0
31 | Servisa rozete 2P+PE 16A, DIN sliedei | Legrand | 4285 | 1 | [5 empty] | 0 | 0
32 | Slodzes atslēdzējs 2P, 32A | CHINT | NH92P32A | 1 | [5 empty] | 0 | 0
33 | Automatslēdzis 2P 10A, C | CHINT | NB1632NC10A | 4 | [5 empty] | 0 | 0
34 | Automatslēdzis 2P 6A, C | CHINT | NB1632NC6A | 5 | [5 empty] | 0 | 0
35 | Barošanas bloks 230 VAC/24 VDC SA, paralēls pieslēgums 2 gab. | Carlo Gavazzi | SPD241201N | 2 | [5 empty] | 0 | 0
36 | Barošanas bloks ar UPS funkciju 230 VAC/24 VDC 5A | Carlo Gavazzi | SPUBC24120 | 1 | [5 empty] | 0 | 0
37 | Baterija 12V,7/Vst. |  |  | 2 | [5 empty] | 0 | 0
38 | Starpreleja modulis Uvad.=24 VDC/AC, 1 C/0, 6A, iedarbes LED | Finder | 38.51.0.024.0060 | 82 | [5 empty] | 0 | 0
39 | 20 kontaktu kopne 38. serijas starpreleja modulim | Finder | 93.2 | 16 | [5 empty] | 0 | 0
40 | DIN spaile kustošajam ieliktnis 5x20 mm, ITdz 6.3 A | Entrelec | 115657.25 | 18 | [5 empty] | 0 | 0
41 | Kustošā ieliktna DIN spailes nosegplāksne | Entrelec | 116951.15 | 18 | [5 empty] | 0 | 0
42 | Kustošais ieliktnis 5x20 mm, 6.3A | [8 empty] | 0 | 0
43 | Kustošais ieliktnis 5x20 mm, 0.SA |  |  | 20 | [5 empty] | 0 | 0
44 | Kustošais ieliktnis 5x20 mm, 1A |  |  | 8 | [5 empty] | 0 | 0
45 | BAM3 DIN spaiļu rindas fiksators | Entrelec | 1SNK900001R0000 | 31 | [5 empty] | 0 | 0
46 | DIN spaile 2.5 mm2, peleka | Entrelec | 115486.03 | 125 | [5 empty] | 0 | 0
47 | DIN spaile 2.5 mm2 PE, dzeltena zaļa | Entrelec | 165488.27 | 12 | [5 empty] | 0 | 0
48 | DIN spaile 4 mm2 PE, dzeltena zaļa | Entrelec | 165113.16 | 12 | [5 empty] | 0 | 0
49 | DIN spaile 16 mm2 PE, dzeltena zaļa | Entrelec | 165130.23 | 1 | [5 empty] | 0 | 0
50 | DIN spailes sanu nosegplāksne sadalītājs SCF6 2.5-10 mm2 peleks (markejumam) | Entrelec | 118707.03 | 21 | [5 empty] | 0 | 0
51 | DIN spaiļu 2.5 mm2 škērsavienotāju kopne, 10P | Entrelec | 176282.23 | 16 | [5 empty] | 0 | 0
52 | DIN spaiļu 2.5 mm2 markējums, RC510 tips, cipari 1...10 | Entrelec | 231002.25 | 2 | [5 empty] | 0 | 0
53 | DIN spaiļu 2.5 mm2 markējums, RC510 tips, cipari 11...20 | Entrelec | 231003.26 | 2 | [5 empty] | 0 | 0
54 | DIN spaiļu 2.5 mm2 markējums, RC510 tips, cipari 1...100 | Entrelec | 231030.24 | 2 | [5 empty] | 0 | 0
55 | Montāžas vads melns, 1.5 mm2, m |  |  | 10 | [5 empty] | 0 | 0
56 | Montāžas vads melns, 2.5 mm2, m |  |  | 10 | [5 empty] | 0 | 0
57 | Montāžas vads dzeltens zaļš, 1.5 mm2, m |  |  | 10 | [5 empty] | 0 | 0
58 | Montāžas vads zils, 1.5 mm2, m |  |  | 10 | [5 empty] | 0 | 0
59 | Montāžas vads dzeltens zaļš, 0.75 mm2, m |  |  | 30 | [5 empty] | 0 | 0
60 | Montažas vads melns, 0.75 mm2, m |  |  | 200 | [5 empty] | 0 | 0
61 | Montāžas vads balts, 0.75 mm2, m |  |  | 50 | [5 empty] | 0 | 0
62 | Montāžas vads peleks, 0.75 mm2, m |  |  | 50 | [5 empty] | 0 | 0
63 | Montāžas vads sarkans, 0.75 mm2, m |  |  | 30 | [5 empty] | 0 | 0
64 | Montāžas vads oranzs, 0.75 mm2, m |  |  | 10 | [5 empty] | 0 | 0
65 | Montāžas vadu uzgali 0.34, 0.5, 0.75, 2x0.75, 1.5, 1.5x2, 2.5, 16 mm2 |  |  | kompl. | [5 empty] | 0 | 0
66 | Montazas vadu markejums |  |  | kompl. | [5 empty] | 0 | 0
67 | Komponentu markējums |  |  | kompl. | [5 empty] | 0 | 0
68 | Temperaturas signāldevējs -40...+85°C, PT100, izeja PT100 3 vadu |  | ET721 | 2 | [5 empty] | 0 | 0
69 | DIN spaile 2.5 mm2, peleka | Entrelec | 115486.03 | 8 | [5 empty] | 0 | 0
70 | DIN spailes sānu nosegplāksne sadalītājs SCF6 2.5-10 mm2 peleks (markējumam) | Entrelec | 118707.03 | 4 | [5 empty] | 0 | 0
71 | DIN spaile 4 mm2 PE, dzeltena zaļa | Entrelec | 165113.16 | 1 | [5 empty] | 0 | 0
72 | BAM3 DIN spaiļu rindas fiksators | Entrelec | 1SNK900001R0000 | 8 | [5 empty] | 0 | 0
73 | DIN spaile 10 mm2, peleka | Entrelec | 115120.17 | 6 | [5 empty] | 0 | 0
74 | DIN spailes sānu nosegplāksne 2.5-10 mm2 peleka | Entrelec | 118368.16 | 3 | [5 empty] | 0 | 0
75 | DIN spaiļu 10 mm2 škērsavienotaju kopne, 10P | Entrelec | 176679.1 | 1 | [5 empty] | 0 | 0
76 | Starprelejs Uvad.=230 VAC, 2 C/O, 8A | Finder | 40.52.8.230.0000 | 2 | [5 empty] | 0 | 0
77 | DIN pamatne 40 serijas relejam, ar piespiedskavu un birku | Finder | 95.05 | 2 | [5 empty] | 0 | 0
78 | Iedarbes LED ar varistoru 110...230 V 95.05 DIN pamatnei | Finder | 99.02.0.230.98 | 2 | [5 empty] | 0 | 0
79 | Starprelejs Uvad.=24 VDC, 2 C/0, 8A | Finder | 40.52.9.024.0000 | 1 | [5 empty] | 0 | 0
80 | DIN pamatne 40 serijas relejam, ar piespiedskavu un birku | Finder | 95.05 | 1 | [5 empty] | 0 | 0
81 | Iedarbes LED ar varistoru 6...24 V 95.05 DIN pamatnei | Finder | 99.02.9.024.99 | 1 | [5 empty] | 0 | 0
82 | Starprelejs Uvad.=220 VDC, 4 C/0,7A | Finder | 55.34.9.220.0040 | 1 | [5 empty] | 0 | 0
83 | DIN pamatne 55 serijas relejam | Finder | 94.04 | 1 | [5 empty] | 0 | 0
84 | Piespiedskava DIN pamatnei | Finder | 094.91.3 | 1 | [5 empty] | 0 | 0
85 | Elektroenergijas elektroniskais skaitTtājs 120/230 VAC, 3 vadu / 3 fāžu pieslēgums ar stravmainiem, ar ModBus RS485 signālu izeju | Carlo Gavazzi | EM271-72D MV63X2SX | 3 | [5 empty] | 0 | 0
86 | V/A modularā sadalne ar DIN sliedi, 24 moduļiem. Izmēri 300(W)x400(H)x140(D) | £IWb I | C.14524 | 1 | [5 empty] | 0 | 0
87 | Automātslēdzis 2P 16A, C | CHINT | NB1632NC16A | 1 | [5 empty] | 0 | 0
88 | Automātslēdzis 3P 6A, C | CHINT | NB1633NC6A | 1 | [5 empty] | 0 | 0
89 | Montāžas vads, 0.75 mm2, m |  |  | 5 | [5 empty] | 0 | 0
90 | Montāžas vads, 1.5 mm2, m | [8 empty] | 0 | 0
91 | Montāžas vads melns, 10 mm2, m |  |  | 20 | [5 empty] | 0 | 0
92 | Montāžas vadu uzgali |  |  | kompl. | [5 empty] | 0 | 0
93 | Montāžas vadu markējums |  |  | kompl. | [5 empty] | 0 | 0
94 | Komponentu markējums |  |  | kompl. | [5 empty] | 0 | 0
95 | DIN spaile 2.5 mm2, peleka | Entrelec | 115486.03 | 14 | [5 empty] | 0 | 0
96 | DIN spailes sānu nosegplāksne sadalītājs SCF6 2.5-10 mm2 peleks (markējumam) | Entrelec | 118707.03 | 4 | [5 empty] | 0 | 0
97 | BAM3 DIN spaiļu rindas fiksators | Entrelec | 1SNK900001R0000 | 8 | [5 empty] | 0 | 0
98 | Starprelejs Uvad.=24 VDC, 2 C/0, 8A | Finder | 40.52.9.024.0000 | 9 | [5 empty] | 0 | 0
99 | DIN pamatne 40 serijas relejam, ar piespiedskavu un birku | Finder | 95.05 | 9 | [5 empty] | 0 | 0
100 | Iedarbes LED ar varistoru 6...24 V 95.05 DIN pamatnei | Finder | 99.02.9.024.99 | 9 | [5 empty] | 0 | 0
101 | 8 kontaktu kopne 40 serijas relejam | Finder | 95.18 | 3 | [5 empty] | 0 | 0
102 | Starprelejs Uvad.=230 VAC, 2 C/O, 8A | Finder | 40.52.8.230.0000 | [6 empty] | 0 | 0
103 | DIN pamatne 40 serijas relejam, ar piespiedskavu un birku | Finder | 95.05 | 1 | [5 empty] | 0 | 0
104 | Iedarbes LED ar varistoru 110...230 V 95.05 DIN pamatnei | Finder | 99.02.0.230.98 | 1 | [5 empty] | 0 | 0
105 | Montāžas vads, 0.75 mm2, m |  |  | 15 | [5 empty] | 0 | 0
106 | Montāžas vads, 1.5 mm2, m |  |  | 15 | [5 empty] | 0 | 0
107 | Montāžas vadu uzgali |  |  | kompl. | [5 empty] | 0 | 0
108 | Montāžas vadu markējums |  |  | kompl. | [5 empty] | 0 | 0
109 | Komponentu markējums |  |  | kompl. | [5 empty] | 0 | 0
110 | Perforētā DIN sliede 35 mm, 2 m |  |  | 1 | [5 empty] | 0 | 0
111 | Montāžas vadu kanāls 25(W) x 40(H), ar vāku, 2 m |  |  | 1 | [5 empty] | 0 | 0
112 | Starprelejs Uvad.=220 VDC, 4 C/0, 7A | Finder | 55.34.9.220.0040 | 3 | [5 empty] | 0 | 0
113 | DIN pamatne 55 serijas relejam | Finder | 94.04 | 3 | [5 empty] | 0 | 0
114 | Piespiedskava DIN pamatnei | Finder | 094.91.3 | 3 | [5 empty] | 0 | 0
115 | Montāžas vadu uzgali |  |  | kompl. | [5 empty] | 0 | 0
116 | Montāžas vadu markējums |  |  | kompl. | [5 empty] | 0 | 0
117 | Komponentu markējums |  |  | kompl. | [5 empty] | 0 | 0
118 | BAM3 DIN spaiļu rindas fiksators | Entrelec | 1SNK900001R0000 | 8 | [5 empty] | 0 | 0
119 | DIN spaile 2.5 mm2, peleka | Entrelec | 115486.03 | 6 | [5 empty] | 0 | 0
120 | DIN spailes sānu nosegplāksne sadalītājs SCF6 2.5-10 mm2 peleks (markejumam) | Entrelec | 118707.03 | 3 | [5 empty] | 0 | 0
121 | Montāžas vads 1.5 mm2, m |  |  | 5 | [5 empty] | 0 | 0
122 | Montāžas vads 0.75 mm2, m |  |  | 5 | [5 empty] | 0 | 0
123 | Starprelejs Uvad.=230 VAC, 2 C/O, 8A | Finder | 40.52.8.230.0000 | 1 | [5 empty] | 0 | 0
124 | DIN pamatne 40 serijas relejam, ar piespiedskavu un birku | Finder | 95.05 | 1 | [5 empty] | 0 | 0
125 | Iedarbes LED ar varistoru 110...230 V 95.05 DIN pamatnei | Finder | 99.02.0.230.98 | 1 | [5 empty] | 0 | 0
126 | Montāžas vadu uzgali |  |  | kompl. | [5 empty] | 0 | 0
127 | Montāžas vadu markejums |  |  | kompl. | [5 empty] | 0 | 0
128 | Komponentu markējums |  |  | kompl. | [5 empty] | 0 | 0
129 | BAM3 DIN spaiļu rindas fiksators | Entrelec | 1SNK900001R0000 | 2 | [5 empty] | 0 | 0
130 | DIN spaile 2.5 mm2, peleka | Entrelec | 115486.03 | 2 | [5 empty] | 0 | 0
131 | DIN spailes sānu nosegplāksne sadalītājs SCF6 2.5-10 mm2 peleks (markejumam) | Entrelec | 118707.03 | 1 | [5 empty] | 0 | 0
132 | Montāžas vads 0.75 mm2, m |  |  | 3 | [5 empty] | 0 | 0
133 | DC sprieguma pārveidotājs izolators, 0...1000 V DC / 0...20 mA, darba sertificēts spriegums 1000 V, izolacija ITdz 7400 V | Muller Ziegler | UgTT-MU | 1 | [5 empty] | 0 | 0
134 | DC sprieguma pārveidotājs izolators, 0...75 mV DC / 0...20 mA ’ darba sertificēts spriegums 1000 V, izolacija ITdz 7400 V | Muller Ziegler | UgTT-MU | 1 | [5 empty] | 0 | 0
135 | V/A instalācijas kārba ar caurspTdTgu vāku, DIN sliedi un skruvēm. Izmēri 190(W)x140(H)x140(D) mm | Pawbol | S-BOX 416H-P | 2 | [5 empty] | 0 | 0
136 | V/A modulārā kārba ar DIN sliedi, 8 moduļiem. Izmēri 165(W)x140(H)x66(D) mm. | Pawbol | S-8, C.2068 | 2 | [5 empty] | 0 | 0
137 | 4 automātsledzu modulis 10A B DC, ITdz 1000V DC, atslegtspēja 50 kA / 750 V DC | ABB | S804S-UCB10 | 2 | [5 empty] | 0 | 0
138 | Montāžas vads melns NSGAFOU 1,8/3 kV , 10 mm2, 3000 V izolacija, 011 | LAPP GROUP | 1600304 | 3 | [5 empty] | 0 | 0
139 | Montāžas vads vads melns NSGAFOU 1,8/3 kV , 2.5 mm2, 3000 V izolacija, 07.5 | LAPP GROUP | 1600301 | 3 | [5 empty] | 0 | 0
140 | Gofrētā plastmasas caurule 016 mm, m |  |  | 6 | [5 empty] | 0 | 0
141 | Starprelejs Uvad.=24 VDC, 2 C/0, 8A | Finder | 40.52.9.024.0000 | 5 | [5 empty] | 0 | 0
142 | DIN pamatne 40 serijas relejam, ar piespiedskavu un birku | Finder | 95.05 | 5 | [5 empty] | 0 | 0
143 | Iedarbes LED ar varistoru 6...24 V 95.05 DIN pamatnei | Finder | 99.02.9.024.99 | 5 | [5 empty] | 0 | 0
144 | BAM3 DIN spaiļu rindas fiksators | Entrelec | 1SNK900001R0000 | 4 | [5 empty] | 0 | 0
145 | DIN spaile 2.5 mm2, peleka | Entrelec | 115486.03 | 6 | [5 empty] | 0 | 0
146 | DIN spailes sanu nosegplāksne sadalītājs SCF6 2.5-10 mm2 peleks (markejumam) | Entrelec | 118707.03 | 3 | [5 empty] | 0 | 0
147 | Montāžas vads melns, 0.75 mm2, m |  |  | 20 | [5 empty] | 0 | 0
148 | Montāžas vads balts, 0.75 mm2, m |  |  | 30 | [5 empty] | 0 | 0
149 | Montāžas vadu uzgali |  |  | kompl. | [5 empty] | 0 | 0
150 | Montāžas vadu markējums |  |  | kompl. | [5 empty] | 0 | 0
151 | Komponentu markējums |  |  | kompl. | [5 empty] | 0 | 0
152 | DC sprieguma pārveidotājs izolators, 0...1000 V DC / 0...20 mA, darba sertificēts spriegums 1000 V, izolacija ITdz 7400 V | Muller Ziegler | UgTT-MU | 3 | [5 empty] | 0 | 0
153 | DC sprieguma pārveidotājs izolators, 0...75 mV DC / 0...20 mA ’ darba sertificēts spriegums 1000 V, izolacija ITdz 7400 V | Muller Ziegler | UgTT-MU | 3 | [5 empty] | 0 | 0
154 | V/A instalācijas kārba ar caurspTdTgu vāku, DIN sliedi un skruvēm. Izmēri 190(W)x140(H)x140(D) mm | Pawbol | S-BOX 416H-P | 8 | [5 empty] | 0 | 0
155 | V/A modulārā ksrba ar DIN sliedi, 8 moduļiem. Izmēri 165(W)x140(H)x66(D) mm. | Pawbol | S-8, C.2068 | 9 | [5 empty] | 0 | 0
156 | 4 automātsledzu modulis 10A B DC, ITdz 1000V DC, atslegtspēja 50 kA / 750 V DC | ABB | S804S-UCB10 | 9 | [5 empty] | 0 | 0
157 | Montāžas vads melns NSGAFOU 1,8/3 kV , 10 mm2, 3000 V izolacija, 011 m | LAPP GROUP | 1600304 | 12 | [5 empty] | 0 | 0
158 | Montāžas vads vads melns NSGAFOU 1,8/3 kV , 2.5 mm2, 3000 V izolacija, 07.5 | LAPP GROUP | 1600301 | 12 | [5 empty] | 0 | 0
159 | Gofrētā plastmasas caurule 016 mm, m |  |  | 25 | [5 empty] | 0 | 0
160 | Starprelejs Uvad.=24 VDC, 2 C/0, 8A | Finder | 40.52.9.024.0000 | 9 | [5 empty] | 0 | 0
161 | DIN pamatne 40 serijas relejam, ar piespiedskavu un birku | Finder | 95.05 | 9 | [5 empty] | 0 | 0
162 | Iedarbes LED ar varistoru 6...24 V 95.05 DIN pamatnei | Finder | 99.02.9.024.99 | 9 | [5 empty] | 0 | 0
163 | BAM3 DIN spaiļu rindas fiksators | Entrelec | 1SNK900001R0000 | 16 | [5 empty] | 0 | 0
164 | DIN spaile 2.5 mm2, peleka | Entrelec | 115486.03 | 16 | [5 empty] | 0 | 0
165 | DIN spailes sānu nosegplāksne sadalītājs SCF6 2.5-10 mm2 peleks (markējumam) | Entrelec | 118707.03 | 8 | [5 empty] | 0 | 0
166 | Montāžas vads melns, 0.75 mm2, m |  |  | 30 | [5 empty] | 0 | 0
167 | Montāžas vads balts, 0.75 mm2, m |  |  | 30 | [5 empty] | 0 | 0
168 | Montazas vadu uzgali |  |  | kompl. | [5 empty] | 0 | 0
169 | Montāžas vadu markējums |  |  | kompl. | [5 empty] | 0 | 0
170 | Komponentu markējums |  |  | kompl. | [5 empty] | 0 | 0
171 | Vājstrāvas signālu kabelis 3x0.5mm2 ekranēts, m |  |  | 78 | [5 empty] | 0 | 0
172 | Vājstrāvas signālu kabelis 15x0.5mm2 ekranēts, m |  |  | 50 | [5 empty] | 0 | 0
173 | Vājstrāvas signālu kabelis 10x0.5mm2 ekranēts, m |  |  | 15 | [5 empty] | 0 | 0
174 | Vājstrāvas signālu kabelis 5x0.5mm2 ekranēts, m |  |  | 45 | [5 empty] | 0 | 0
175 | Vājstrāvas signālu kabelis 25x0.5mm2 ekranēts, m |  |  | 20 | [5 empty] | 0 | 0
176 | Vājstrāvas signālu kabelis 4x2x0.22mm2 ekranēts, m |  |  | 20 | [5 empty] | 0 | 0
177 | Vājstrāvas signālu kabelis 4x0.5mm2 ekranēts, m |  |  | 20 | [5 empty] | 0 | 0
178 | Vājstrāvas signālu kabelis 3x1.5mm2, m |  |  | 45 | [5 empty] | 0 | 0
179 | Vājstrāvas signālu kabelis 2x0.75mm2, m |  |  | 100 | [5 empty] | 0 | 0
180 | Vājstrāvas signālu kabelis 1x16mm2, m |  |  | 10 | [5 empty] | 0 | 0
181 | Vājstrāvas signālu kabelis 15x1.5mm2, m |  |  | 25 | [5 empty] | 0 | 0
182 | Vājstrāvas signālu kabelis 3x2.5mm2, m |  |  | 20 | [5 empty] | 0 | 0
KOPĀ, bez PVN | [9 empty] | 0 | 0
TEHNISKĀ SPECIFIKĀCIJA |  |  |  |  | TEHNISKAIS PIEDĀVĀJUMS |  |  |  |  | FINANŠU PIEDĀVĀJUMS
3.4 Darbus veic 28. apakšstacijā, Zunda krastmalā 1A, uzstādot šādu aprīkojumu: |  |  |  |  | Informācija par piedāvāto iekārtu bez ekvivalences iespējaām |  | Informācija par piedāvāto iekārtu ar ekvivalences iespējaām
Nr. | Preces nosaukums - apraksts | Ražotājs (vai ekvivalents) * | Modelis (vai ekvivalents) * | Preces daudzums | Piedāvātais ražotājs | Piedāvātais modelis | Piedāvātais ekvivalentais ražotājs | Piedāvātais ekvivalentais modelis | Ekvivalenta tehniskais raksturojums, kas apliecina tā ekvivalenci pasūtītāja noteiktajām prasībām | Cena par piedāvātā modeļa 1 gab./1 kompl. | Cena par piedāvātā modeļa apjomu (preces daudzumu kopā)
1 | Automātikas sadalnes korpuss 1200(W)x2200(H)x600(D) mm, IP55 | ETA | ENUX122206PR | 1 | [5 empty] | 0 | 0
2 | Montāžas pl āksne 1200(W)x2200(H) mm | ETA | EUPA-120220 | 1 | [5 empty] | 0 | 0
3 | Stiprinājumu komplekts montažas plaksnei | ETA | WTKB-002 | 1 | [5 empty] | 0 | 0
4 | Sanu paneli 600(W)x2200(H) mm, komplekts 2 gab. | ETA | EUFI060220 | 1 | [5 empty] | 0 | 0
5 | Pamata front ālā/aizmuguras data korpusam 1200(W) mm, komplekts 2 gab. | ETA | EUZE-T1200 | 1 | [5 empty] | 0 | 0
6 | Pamata sanu daļa korpusam 600(D) mm, komplekts 2 gab. | ETA | EUZE-T0600 | 1 | [5 empty] | 0 | 0
7 | Pamata stūra da¡a, komplekts 4 gab. | ETA | EUZE-A100 | 1 | [5 empty] | 0 | 0
8 | Durvju ITste 600(W) mm | ETA | WTTO-000600 | 1 | [5 empty] | 0 | 0
9 | Perforēta sanu ITste korpusam 600(D) mm | ETA | WTPR-025060R | 1 | [5 empty] | 0 | 0
10 | Perforēta front āl ā ITste kabeļu stiprin āšanai 1000(W) mm | ETA | WTPR-025100R | 1 | [5 empty] | 0 | 0
11 | Montāžas vadu kanals 100(W) x 100(H) ar vāku, 2 m |  |  | 3 | [5 empty] | 0 | 0
12 | Montāžas vadu kan āls 60(W) x 100(H), ar v āku, 2 m |  |  | 4 | [5 empty] | 0 | 0
13 | Montažas vadu kanāls 40(W) x 100(H), ar v āku, 2 m |  |  | 1 | [5 empty] | 0 | 0
14 | Montāžas vadu kan āls 25(W) x 40(H), ar v āku, 2 m |  |  | 1 | [5 empty] | 0 | 0
15 | Perforētā DIN sliede 35 mm, 2 m |  |  | 4 | [5 empty] | 0 | 0
16 | Montāžas skrūves, uzgreizni un kniedes |  |  | kompl. | [5 empty] | 0 | 0
17 | Unistream HMI panel 10”, 800x600 pix | Unitronics | USP-104-B10 | 1 | [5 empty] | 0 | 0
18 | Unistream CPU for panel | Unitronics | USC-P-B10 | 1 | [5 empty] | 0 | 0
19 | Uni-1/0 expansion modulis, 16 DI | Unitronics | UID-1600 | 10 | [5 empty] | 0 | 0
20 | Uni-1/0 expansion modulis, 16 DO (transistor) | Unitronics | UID-0016T | 3 | [5 empty] | 0 | 0
21 | Uni-1/0 expansion modulis, 8 AI, 0...10V/ 0...20 mA / 4...20 mA | Unitronics | UIA-0800N | 4 | [5 empty] | 0 | 0
22 | Uni-1/0 expansion modulis, 4 AI RTD PT100/ NI100/ NI120 | Unitronics | UIS-04PTN | 1 | [5 empty] | 0 | 0
23 | Short range adapter kit Uni-I/O with external power 24 VDC, 300 cm | Unitronics | UAG-XKP300 | 1 | [5 empty] | 0 | 0
24 | CWAA 7-0534 sign ālu p ārveidotājs izolators, 24VDC, 0...20 mA / 0...20 mA | Cabur | X756534 | 21 | [5 empty] | 0 | 0
25 | Patch cord FTP 5 cat ar RJ45 ekranētiem konektoriem, 3 m |  |  | 1 | [5 empty] | 0 | 0
26 | Flexy 201, M2M Data Router - Ethernet Switch 4 Ports | eWON | EW26201 | 1 | [5 empty] | 0 | 0
27 | Flexy Extension Card - 4G Europe Modem | eWON |  | 1 | [5 empty] | 0 | 0
28 | Flexy Extension Card - WAN Ethernet | eW0N |  | 1 | [5 empty] | 0 | 0
29 | 4G antenna ar kabeli |  |  | 1 | [5 empty] | 0 | 0
30 | Sen/isa rozete 2P+PE 16A, DIN sliedei | Legrand | 4285 | 1 | [5 empty] | 0 | 0
31 | Slodzes atslēdzējs 1P, 32A | CHINT | NH41001N32A | 1 | [5 empty] | 0 | 0
32 | Autom ātslēdzis 1P 6A, C | CHINT | NB1631NC6A | 11 | [5 empty] | 0 | 0
33 | Automātslēdzis 1P 10A, C | CHINT | NB1631NG10A | 4 | [5 empty] | 0 | 0
34 | Kopne autom ātslēdžiem, 1P 63A 10 mm2 | CHINT | BB1011012 | 1 | [5 empty] | 0 | 0
35 | Kopnes s ānu v ācins, 1P | CHINT | BB1PLUG | 2 | [5 empty] | 0 | 0
36 | Barošanas bloks 230 VAC/24 VDC SA, paralēls pieslēgums 2 gab. | Carlo Gavazzi | SPD241201N | 2 | [5 empty] | 0 | 0
37 | Barošanas bloks ar UPS funkciju 230 VAC/24 VDC 5A | Carlo Gavazzi | SPUBC24120 | 1 | [5 empty] | 0 | 0
38 | Baterija 12V, 7 A/st. |  |  | 2 | [5 empty] | 0 | 0
39 | Starpreleja modulis Uvad.=24 VDC/AC, 1C/0, 6A, iedarbes LED | Finder | 38.51.0.024.0060 | 205 | [5 empty] | 0 | 0
40 | 20 kontaktu kopne 38. serijas starpreleja modulim | Finder | 93.2 | 20 | [5 empty] | 0 | 0
41 | DIN spaile kūstošajam ieliktnis 5x20 mm, ITdz 6.3 A | Entrelec | 115657.25 | 21 | [5 empty] | 0 | 0
42 | Kústoš ā ieliktna DIN spailes nosegpl āksne | Entrelec | 116951.15 | 21 | [5 empty] | 0 | 0
43 | Kūstošais ieliktnis 5x20 mm, 6.3A |  |  | 6 | [5 empty] | 0 | 0
44 | Kūstošais ieliktnis 5x20 mm, 3.15A |  |  | 2 | [5 empty] | 0 | 0
45 | Kústošais ieliktnis 5x20 mm, 2A |  |  | 3 | [5 empty] | 0 | 0
46 | Kūstošais ieliktnis 5x20 mm, 0.5A |  |  | 5 | [5 empty] | 0 | 0
47 | Kūstošais ieliktnis 5x20 mm, 1A |  |  | 14 | [5 empty] | 0 | 0
48 | BAM3 DIN spaiļu nndas fiksators | Entrelec | 1SNK900001R0000 | 40 | [5 empty] | 0 | 0
49 | DIN spaile 2.5 mm2, peleka | Entrelec | 115486.03 | 280 | [5 empty] | 0 | 0
50 | DIN spaile 2.5 mm2 PE, dzeltena zata | Entrelec | 165488.27 | 15 | [5 empty] | 0 | 0
51 | DIN spaile 4 mm2 PE, dzeltena z ā,a | Entrelec | 165113.16 | 50 | [5 empty] | 0 | 0
52 | DIN spaile 16 mm2 PE, dzeltena zata | Entrelec | 165130.23 | 1 | [5 empty] | 0 | 0
53 | DIN spaile 2.5 mm2, zila | Entrelec | 125486.05 | 15 | [5 empty] | 0 | 0
54 | DIN spailes s ānu nosegplaksne sadalTt ājs SCF6 2.5-10 mm2 peleks (martējumam) | Entrelec | 118707.03 | 55 | [5 empty] | 0 | 0
55 | DIN spaitu 2.5 mm2 štērsavienot āju kopne, 10P | Entrelec | 176282.23 | 40 | [5 empty] | 0 | 0
56 | DIN spaitu 2.5 mm2 markējums, RC510 tips, cipari 1...10 | Entrelec | 231002.25 | 1 | [5 empty] | 0 | 0
57 | DIN spaitu 2.5 mm2 markējums, RC510 tips, cipari 11...20 | Entrelec | 231003.26 | 1 | [5 empty] | 0 | 0
58 | DIN spaitu 2.5 mm2 martējums, RC510 tips, cipari 21...30 | Entrelec | 231004.27 | 1 | [5 empty] | 0 | 0
59 | DIN spaitu 2.5 mm2 martējums, RC510 tips, cipari 1...100 | Entrelec | 231030.24 | 6 | [5 empty] | 0 | 0
60 | DIN spaitu 2.5 mm2 martējums, RC510 tips, cipari 101...200 | Entrelec | 231031.11 | 4 | [5 empty] | 0 | 0
61 | Montažas vads melns, 1.5 mm2, m |  |  | 10 | [5 empty] | 0 | 0
62 | Montāžas vads melns, 2.5 mm2, m |  |  | 10 | [5 empty] | 0 | 0
63 | Montāžas vads dzeltens ză,š, 1.5 mm2, m |  |  | 10 | [5 empty] | 0 | 0
64 | Montāžas vads zils, 1.5 mm2, m |  |  | 10 | [5 empty] | 0 | 0
65 | Montažas vads dzeltens z ā,š, 0.75 mm2, m |  |  | 30 | [5 empty] | 0 | 0
66 | Montāžas vads melns, 0.75 mm2, m |  |  | 300 | [5 empty] | 0 | 0
67 | Montāžas vads balts, 0.75 mm2, m |  |  | 100 | [5 empty] | 0 | 0
68 | Montāžas vads peleks, 0.75 mm2, m |  |  | 50 | [5 empty] | 0 | 0
69 | Montažas vads sarkans, 0.75 mm2, m |  |  | 30 | [5 empty] | 0 | 0
70 | Montāžas vads oranžs, 0.75 mm2, m |  |  | 30 | [5 empty] | 0 | 0
71 | Montāžas vadu uzgali 0.34, 0.5, 0.75, 2x0.75, 1.5, 1.5x2, 2.5, 16 mm2 |  |  | kompl. | [5 empty] | 0 | 0
72 | Montāžas vadu marķējums |  |  | kompl. | [5 empty] | 0 | 0
73 | Komponentu martējums |  |  | kompl. | [5 empty] | 0 | 0
74 | Temperatūras signaldevējs -40...+85°C, PT100, izeja PT100 3 vadu | Evikon | ET721 | 3 | [5 empty] | 0 | 0
75 | Elektroenerğijas elektroniskais skaitïtājs 400/230 VAC, 3 vadu /3 fāžu taisns pieslēgums, ar ModBus RS485 signālu izeju | Cato Gavazzi | EM271-72D MV63X2SX | 2 | [5 empty] | 0 | 0
76 | 3strāvmaini (100A) ar signālu summatoru un kabeli RJ12 (komplekts) | Cato Gavazzi | TCD1M 10080CMX | 2 | [5 empty] | 0 | 0
77 | Elektroenerğijas elektroniskais skaitït ājs 400/230 VAC, 3 vadu /3 f āžu taisns pieslēgums, ar ModBus RS485 signālu izeju | Cato Gavazzi | EM340 DIN AV2 3 X S1 PF B | 2 | [5 empty] | 0 | 0
78 | Montažas vadu martējums |  |  | kompl. | [5 empty] | 0 | 0
79 | Komponentu martējums |  |  | kompl. | [5 empty] | 0 | 0
80 | Montāžas vads melns, 4 mm2, m |  |  | 10 | [5 empty] | 0 | 0
81 | Montāžas vads melns, 1.5 mm2, m |  |  | 10 | [5 empty] | 0 | 0
82 | Montažas vadu uzgali 0.34, 1.5, 4 mm2 |  |  | kompl. | [5 empty] | 0 | 0
83 | V/A modulārā sadalne ar DIN sliedi, 36 moduliem. Izmēri 431(W)x400(H)x140(D) | Pawbol | C.14536 | 1 | [5 empty] | 0 | 0
84 | DIN spaile 2.5 mm2, peleka | Entrelec | 115486.03 | 10 | [5 empty] | 0 | 0
85 | DIN spaile 4 mm2 PE, dzeltena zata | Entrelec | 165113.16 | 1 | [5 empty] | 0 | 0
86 | DIN spaile 4 mm2 N, zila | Entrelec | 125116.01 | 1 | [5 empty] | 0 | 0
87 | DIN spailes sānu nosegplaksne sadalītājs SCF6 2.5-10 mm2 peleks (martējumam) | Entrelec | 118707.03 | 5 | [5 empty] | 0 | 0
88 | BAM3 DIN spaitu rindas fiksators | Entrelec | 1SNK900001R0000 | 4 | [5 empty] | 0 | 0
89 | Automatslēdzis 2P 20A, C | CHINT | NB1632NC20A | 1 | [5 empty] | 0 | 0
90 | Montāžas vads melns, 0.75 mm2, m |  |  | 15 | [5 empty] | 0 | 0
91 | Montažas vads melns, 4 mm2, m |  |  | 15 | [5 empty] | 0 | 0
92 | Montāžas vadu uzgali |  |  | kompl. | [5 empty] | 0 | 0
93 | Montāžas vadu martējums |  |  | kompl. | [5 empty] | 0 | 0
94 | Komponentu martējums |  |  | kompl. | [5 empty] | 0 | 0
95 | CR-M110AC4L Pluggable interface relay 4c/o, A1-A2=110VAC, 250V/6A, LED | ABB | 1SVR 405613R7100 | 3 | [5 empty] | 0 | 0
96 | CR-M4SS standarta pamatne 2/4 c/o | ABB | 1SVR405651 R3000 | 3 | [5 empty] | 0 | 0
97 | Pluggable interface relay 2c/o ar: -izejas spriegumu 24VDC/2A, -vadTbas tēdes spriegumu -36VAC, 8A |  |  | 1 | [5 empty] | 0 | 0
98 | DC sprieguma p ārveidot ājs izolators, 0...75 mV DC / 0...20 mA (pēc pasútiuma), darba sertificēts spriegums 1000 V, izolacija Iïdz 7400 V | Muller Ziegler | UgTT-MU | 3 | [5 empty] | 0 | 0
99 | V/A instal ācijas k ārba ar caurspïdïgu v āku, DIN sliedi un skrūvēm. Izmēri 190(W)x140(H)x140(D) mm | Pawbol | S-BOX 416H-P | 6 | [5 empty] | 0 | 0
100 | V/A modulār ā k ārba ar DIN sliedi, 8 modutiem. Izmēri 180(W)x180(H)x95(D) MM | Gewiss | GW 40 026 | 6 | [5 empty] | 0 | 0
101 | 4 autom ātslēdžu modulis 10A B DC, Iïdz 1000V DC, atslēgtspēja 50kA/750 V DC | ABB | S804S-UCB10 | 6 | [5 empty] | 0 | 0
102 | Montāžas vads melns NSGAFÖU 1,8/3 kV , 10 mm2, 3000 V izolacija, Ø11mm | LAPP GROUP | 1600304 | 10 | [5 empty] | 0 | 0
103 | Montāžas vads melns NSGAFÖU 1,8/3 kV , 2.5 mm2, 3000 V izolacija, Ø7.5mm, m | LAPP GROUP | 1600301 | 10 | [5 empty] | 0 | 0
104 | PG11 kabetu hermoievads (5...10 mm kabetu diametrs) | Legrand | 98020 | 21 | [5 empty] | 0 | 0
105 | PG13.5 kabetu hermoievads (6...12 mm kabeļu diametrs) | Legrand | 98021 | 6 | [5 empty] | 0 | 0
106 | Gofrēt ā plastmasas caurule B16 mm, m |  |  | 10 | [5 empty] | 0 | 0
107 | Vadu kanāls GF-A6/4 35(H) x 20(W) mm, m | SES-Sterling |  | 6 | [5 empty] | 0 | 0
108 | Starprelejs Uvad.=24 VDG, 2 C/0, 8A | Finder | 40.52.9.024.0000 | 3 | [5 empty] | 0 | 0
109 | DIN pamatne 40 serijas relejam, ar piespiedskavu un birku | Finder | 95.05 | 3 | [5 empty] | 0 | 0
110 | ledarbes LED ar varistoru 6...24 V 95.05 DIN pamatnei | Finder | 99.02.9.024.99 | 3 | [5 empty] | 0 | 0
111 | 8 kontaktu kopne 2 C/0 starpreleja moduliem | Finder | 95.18 | 1 | [5 empty] | 0 | 0
112 | BAM3 DIN spaitu nndas fiksators | Entrelec | 1SNK900001R0000 | 3 | [5 empty] | 0 | 0
113 | DIN spaile 2.5 mm2, peleka | Entrelec | 115486.03 | 15 | [5 empty] | 0 | 0
114 | DIN spailes s ānu nosegpl āksne sadalït ājs SCF6 2.5-10 mm2 peleks (martējumam) | Entrelec | 118707.03 | 3 | [5 empty] | 0 | 0
115 | DIN spaiļu 2.5 mm2 štērsavienot āju kopne, 10P | Entrelec | 176282.23 | 2 | [5 empty] | 0 | 0
116 | Montāžas vadu marķējums |  |  | kompl. | [5 empty] | 0 | 0
117 | Komponentu martējums |  |  | kompl. | [5 empty] | 0 | 0
118 | DC sprieguma p ārveidot ājs izolatoæ, 0...1000 V DC / 0...20 mA, darba sertificēts spriegums 1000 V, izolacija Iïdz 7400 V | Muller Ziegler | UgTT-MU | 8 | [5 empty] | 0 | 0
119 | DC sprieguma pārveidotājs izolators, -75...+75 mV DC / 0...20 mA (pēc pasūtïjuma), darba sertificēts spriegums 1000 V, izolacija Iïdz 7400 V | Muller Ziegler | UgTT-MU | 7 | [5 empty] | 0 | 0
120 | V/A instal ācijas k ārba ar caurspïdïgu v āku, DIN sliedi un skrūvēm. 'ZMÕ ' 20(W}x20(H)x20(D) mm | Pawbol | S-BOX 416H-P | 8 | [5 empty] | 0 | 0
121 | V/A modulara k ārba ar DIN sliedi, 8 modutiem. Izmēri 165(W}x140(H)x66(D) | PawboI | 5-8, C.2068 | 22 | [5 empty] | 0 | 0
122 | 4 autom ātslēdžu modulis 10A B DC, Iïdz 1000V DC, atslēgtspēja 50 kA/750V DC | ABB | 58045-UCB10 | 22 | [5 empty] | 0 | 0
123 | Montāžas vads melns NSGAFÖU 1,8/3 kV , 10 mm2, 3000 V izolacija, Ø11 mm, m | LAPP GROUP | 1600304 | 185 | [5 empty] | 0 | 0
124 | Montāžas vads melns NSGAFÖU 1,8/3 kV , 2.5 mm2, 3000 V izolacija, Ø7.5 mm, m | LAPP GROUP | 1600301 | 40 | [5 empty] | 0 | 0
125 | Gofrētā plastmasas caurule B16 mm, m |  |  | 150 | [5 empty] | 0 | 0
126 | Starprelejs Uvad.=24 VDC, 2 C/0,8A | Finder | 40.52.9.024.0000 | 21 | [5 empty] | 0 | 0
127 | DIN pamatne 40 serijas relejam, ar piespiedskavu un birku | Finder | 95.05 | 21 | [5 empty] | 0 | 0
128 | ledarbes LED ar varistoru 6...24 V 95.05 DIN pamatnei | Finder | 99.02.9.024.99 | 21 | [5 empty] | 0 | 0
129 | Starprelejs Uvad.=230 VAC, 2 C/0,8A | Finder | 40.52.8.230.0000 | 7 | [5 empty] | 0 | 0
130 | DIN pamatne 40 serijas relejam, ar piespiedskavu un birku | Finder | 95.05 | 7 | [5 empty] | 0 | 0
131 | ledarbes LED ar varistoru 110...230 V 95.05 DIN pamatnei | Finder | 99.02.0.230.98 | 7 | [5 empty] | 0 | 0
132 | BAM3 DIN spai¡u rindas fiksators | Entrelec | 1SNK900001R0000 | 20 | [5 empty] | 0 | 0
133 | DIN spaile 2.5 mm2, peleka | Entrelec | 115486.03 | 20 | [5 empty] | 0 | 0
134 | DIN spailes sanu nosegplaksne sadalït ājs SCF6 2.5-10 mm2 peleks (martējumam) | Entelec | 118707.03 | 20 | [5 empty] | 0 | 0
135 | Sledzis ar papildkontaktiem 4xN0, 220VAC | EATON |  | 7 | [5 empty] | 0 | 0
136 | Montāžas vads melns, 0.75 mm2, m |  |  | 150 | [5 empty] | 0 | 0
137 | Montāžas vads balts, 0.75 mm2, m |  |  | 150 | [5 empty] | 0 | 0
138 | Montāžas vadu uzgali |  |  | kompl. | [5 empty] | 0 | 0
139 | Montāžas vadu martējums |  |  | kompl. | [5 empty] | 0 | 0
140 | Komponentu martējums |  |  | kompl. | [5 empty] | 0 | 0
141 | L-veida cinkota perforēta Fste 30x30 mm, 2m |  |  | 12 | [5 empty] | 0 | 0
142 | Cinkota vai kr āsota pl āksne 3 mm biezum ā, ap. 900X180 mm, pēc pasūtijuma |  |  | 12 | [5 empty] | 0 | 0
143 | Vājstrāvas signālu kabelis 14x0.5mm2 ekranēts, m |  |  | 130 | [5 empty] | 0 | 0
144 | Vājstrāvas signālu kabelis 3x0.5mm2 ekranēts, m |  |  | 300 | [5 empty] | 0 | 0
145 | Vājstrāvas signālu kabelis 25x0.5mm2 ekranēts, m |  |  | 50 | [5 empty] | 0 | 0
146 | Vājstrāvas signālu kabelis 10x0.5mm2 ekranēts, m |  |  | 70 | [5 empty] | 0 | 0
147 | Vājstrāvas signālu kabelis 18x0.5mm2 ekranēts, m |  |  | 130 | [5 empty] | 0 | 0
148 | Vājstrāvas signālu kabelis 5x0.5mm2 ekranēts, m |  |  | 270 | [5 empty] | 0 | 0
149 | Vājstrāvas signālu kabelis 10x0.5mm2 ekranēts, m |  |  | 70 | [5 empty] | 0 | 0
150 | Vājstrāvas signālu kabelis 4x2x0.22mm2 ekranēts, m |  |  | 10 | [5 empty] | 0 | 0
151 | Vājstrāvas signālu kabelis 3x1.5mm2, m |  |  | 220 | [5 empty] | 0 | 0
152 | Vājstrāvas signālu kabelis 2x0.75mm2, m |  |  | 290 | [5 empty] | 0 | 0
153 | Vājstrāvas signālu kabelis 1x16mm2, m |  |  | 10 | [5 empty] | 0 | 0
154 | Vājstrāvas signālu kabelis 14x1.5mm2, m |  |  | 10 | [5 empty] | 0 | 0
155 | Vājstrāvas signālu kabelis 3x2.5mm2, m |  |  | 10 | [5 empty] | 0 | 0
156 | Vājstrāvas signālu kabelis 25x1.5mm2, m |  |  | 30 | [5 empty] | 0 | 0
157 | Vājstrāvas signālu kabelis 3x0.5mm2, m |  |  | 40 | [5 empty] | 0 | 0
KOPĀ, bez PVN | [9 empty] | 0 | 0
TEHNISKĀ SPECIFIKĀCIJA |  |  |  |  | TEHNISKAIS PIEDĀVĀJUMS |  |  |  |  | FINANŠU PIEDĀVĀJUMS
3.5 Darbus veic 31. apakšstacijā, Kroņu ielā 19, uzstādot šādu aprīkojumu: |  |  |  |  | Informācija par piedāvāto iekārtu bez ekvivalences iespējaām |  | Informācija par piedāvāto iekārtu ar ekvivalences iespējaām
Nr. | Preces nosaukums - apraksts | Ražotājs (vai ekvivalents) * | Modelis (vai ekvivalents) * | Preces daudzums | Piedāvātais ražotājs | Piedāvātais modelis | Piedāvātais ekvivalentais ražotājs | Piedāvātais ekvivalentais modelis | Ekvivalenta tehniskais raksturojums, kas apliecina tā ekvivalenci pasūtītāja noteiktajām prasībām | Cena par piedāvātā modeļa 1 gab./1 kompl. | Cena par piedāvātā modeļa apjomu (preces daudzumu kopā)
1 | Automatikas sadalnes korpuss 1200(W)x2200(H)x600(D) mm, IP55 | ETA | ENUX122206PR | 1 | [5 empty] | 0 | 0
2 | Montažas plaksne 1200(W)x2200(H) mm | ETA | EUPA-120220 | 1 | [5 empty] | 0 | 0
3 | Stiprinajumu komplekts montažas plaksnei | ETA | WTKB-002 | 1 | [5 empty] | 0 | 0
4 | Sanu paneli 600(W)x2200(H) mm, komplekts 2 gab. | ETA | EUFI060220 | 1 | [5 empty] | 0 | 0
5 | Pamata frontala/aizmuguras daļa korpusam 1200(W) mm, komplekts 2 gab. | ETA | EUZE-T1200 | 1 | [5 empty] | 0 | 0
6 | Pamata sanu daļa korpusam 600(D) mm, komplekts 2 gab. | ETA | EUZE-T0600 | 1 | [5 empty] | 0 | 0
7 | Pamata stura daļa, komplekts 4 gab. | ETA | EUZE-A100 | 1 | [5 empty] | 0 | 0
8 | Durvju ITste 600(W) mm | ETA | WTT0-000600 | 1 | [5 empty] | 0 | 0
9 | Perforēta sanu ITste korpusam 600(D) mm | ETA | WTPR-025060R | 1 | [5 empty] | 0 | 0
10 | Perforēta frontala ITste kabeļu stiprinašanai 1000(W) mm | ETA | WTPR-025100R | 1 | [5 empty] | 0 | 0
11 | Montažas vadu kanals 100(W) x 100(H) ar vaku, 2 m |  |  | 3 | [5 empty] | 0 | 0
12 | Montažas vadu kanals 60(W) x 100(H), ar vaku, 2 m |  |  | 4 | [5 empty] | 0 | 0
13 | Montažas vadu kanals 40(W) x 100(H), ar vaku, 2 m |  |  | 1 | [5 empty] | 0 | 0
14 | Montažas vadu kanals 25(W) x 40(H), ar vaku, 2 m |  |  | 1 | [5 empty] | 0 | 0
15 | Perforeta DIN sliede 35 mm, 2 m |  |  | 4 | [5 empty] | 0 | 0
16 | Montszas skruves, uzgreizni un kniedes |  |  | kompl. | [5 empty] | 0 | 0
17 | Unistream HMI panel 10”, 800x600 pix | Unitronics | USP-104-B10 | 1 | [5 empty] | 0 | 0
18 | Unistream CPU for panel | Unitronics | USC-P-B10 | 1 | [5 empty] | 0 | 0
19 | Uni-I/O expansion modulis, 16 DI | Unitronics | UID-1600 | 9 | [5 empty] | 0 | 0
20 | Uni-I/O expansion modulis, 16 DO (transistor) | Unitronics | UID-0016T | 3 | [5 empty] | 0 | 0
21 | Uni-I/O expansion modulis, 8 AI, 0...10V / 0...20 mA / 4...20 mA | Unitronics | UIA-0800N | 4 | [5 empty] | 0 | 0
22 | Uni-I/O expansion modulis, 4 AI RTD PT100/ NI100/ NI120 | Unitronics | UIS-04PTN | 1 | [5 empty] | 0 | 0
23 | Short range adapter kit Uni-I/0 with external power 24 VDC, 300 cm | Unitronics | UAG-XKP300 | 2 | [5 empty] | 0 | 0
24 | CWAA7-0534 signalu parveidotajs izolators, 24VDC, 0...20 mA/ 0...20 mA | Cabur | X756534 | 31 | [5 empty] | 0 | 0
25 | Patch cord FTP 5 cat ar RJ45 ekranētiem konektoriem, 4 m |  |  | 1 | [5 empty] | 0 | 0
26 | Flexy 201, M2M Data Router - Ethernet Switch 4 Ports | eWON | EW26201 | 1 | [5 empty] | 0 | 0
27 | Flexy Extension Card - 4G Europe Modem | eWON |  | 1 | [5 empty] | 0 | 0
28 | Flexy Extension Card - WAN Ethernet | eW0N |  | 1 | [5 empty] | 0 | 0
29 | 4G antenna ar kabeli |  |  | 1 | [5 empty] | 0 | 0
30 | Servisa rozete 2P+PE 16A, DIN sliedei | Legrand | 4285 | 1 | [5 empty] | 0 | 0
31 | Slodzes atslēdzējs 2P, 32A | CHINT | NH92P32A | 1 | [5 empty] | 0 | 0
32 | Automātslēdzis 2P 6A, C | CHINT | NB1632NC06A | 17 | [5 empty] | 0 | 0
33 | Automatsledzis 2P 10A, C | CHINT | NB1632NC10A | 3 | [5 empty] | 0 | 0
34 | Barošanas bloks 230 VAC/24 VDC 5A, paralēls pieslēgums 2 gab. | Carlo Gavazzi | SPD241201N | 2 | [5 empty] | 0 | 0
35 | Barošanas bloks ar UPS funkciju 230 VAC/24 VDC 5A | Carlo Gavazzi | SPUBC24120 | 1 | [5 empty] | 0 | 0
36 | Baterija 12V, 7 A/st. |  |  | 2 | [5 empty] | 0 | 0
37 | Starpreleja modulis Uvad.=24 VDC/AC, 1 C/0, 6A, iedarbes LED | Finder | 38.51.0.024.0060 | 181 | [5 empty] | 0 | 0
38 | 20 kontaktu kopne 38. serijas starpreleja modulim | Finder | 93.2 | 40 | [5 empty] | 0 | 0
39 | DIN spaile kustošajam ieliktnim 5x20 mm, ITdz 6.3 A | Entrelec | 115657.25 | 30 | [5 empty] | 0 | 0
40 | Kustoša ieliktna DIN spailes nosegplaksne | Entrelec | 116951.15 | 30 | [5 empty] | 0 | 0
41 | Kustosais ieliktnis 5x20 mm, 6.3A |  |  | 8 | [5 empty] | 0 | 0
42 | Kustosais ieliktnis 5x20 mm, 2.0A |  |  | 2 | [5 empty] | 0 | 0
43 | Kustosais ieliktnis 5x20 mm, 0.SA |  |  | 50 | [5 empty] | 0 | 0
44 | BAM3 DIN spaiļu rindas fiksators | Entrelec | 1SNK900001R0000 | 45 | [5 empty] | 0 | 0
45 | DIN spaile 2.5 mm2, peleka | Entrelec | 115486.03 | 215 | [5 empty] | 0 | 0
46 | DIN spaile 2 ITmenu 2x2.5 mm2, peleka | Entrelec | 115490.13 | 33 | [5 empty] | 0 | 0
47 | 2 ITmenu DIN spailes s ānu nosegpl āksne, peleka | Entrelec | 118499.23 | 1 | [5 empty] | 0 | 0
48 | DIN spaile 2.5 mm2 PE, dzeltena zaļa | Entrelec | 165488.27 | 38 | [5 empty] | 0 | 0
49 | DIN spaile 4 mm2 PE, dzeltena zaļa | Entrelec | 165113.16 | 48 | [5 empty] | 0 | 0
50 | DIN spaile 16 mm2 PE, dzeltena zaļa | Entrelec | 165130.23 | 1 | [5 empty] | 0 | 0
51 | DIN spailes sanu nosegplsksne sadalTtsjs SCF6 2.5-10 mm2 peleks (markējumam) | Entrelec | 118707.03 | 35 | [5 empty] | 0 | 0
52 | DIN spaiļu 2.5 mm2 škersavienotaju kopne, 10P | Entrelec | 176282.23 | 28 | [5 empty] | 0 | 0
53 | DIN spaiļu 2.5 mm2 markējums, RC510 tips, cipari 1...100 | Entrelec | 231030.24 | 8 | [5 empty] | 0 | 0
54 | Montažas vads melns, 1.5 mm2, m |  |  | 10 | [5 empty] | 0 | 0
55 | Montažas vads melns, 2.5 mm2, m |  |  | 10 | [5 empty] | 0 | 0
56 | Montažas vads dzeltens zaļš, 1.5 mm2, m |  |  | 10 | [5 empty] | 0 | 0
57 | Montažas vads zils, 1.5 mm2, m |  |  | 10 | [5 empty] | 0 | 0
58 | Montažas vads dzeltens zaļš, 0.75 mm2, m |  |  | 50 | [5 empty] | 0 | 0
59 | Montažas vads melns, 0.75 mm2, m |  |  | 250 | [5 empty] | 0 | 0
60 | Montažas vads balts, 0.75 mm2, m |  |  | 50 | [5 empty] | 0 | 0
61 | Montažas vads peleks, 0.75 mm2, m |  |  | 50 | [5 empty] | 0 | 0
62 | Montažas vads sarkans, 0.75 mm2, m |  |  | 50 | [5 empty] | 0 | 0
63 | Montažas vads oranžs, 0.75 mm2, m |  |  | 50 | [5 empty] | 0 | 0
64 | Montažas vadu uzgali 0.34, 0.5, 0.75, 2x0.75, 1.5, 1.5x2, 2.5, 16 mm2 |  |  | kompl. | [5 empty] | 0 | 0
65 | Montažas vadu markējums |  |  | kompl. | [5 empty] | 0 | 0
66 | Komponentu markējums |  |  | kompl. | [5 empty] | 0 | 0
67 | Temperaturas signaldevējs -40...+85°C, PT100, izeja PT100 3 vadu | Evikon | ET721 | 4 | [5 empty] | 0 | 0
68 | DIN spaile 2.5 mm2, peleka | Entrelec | 115486.03 | 6 | [5 empty] | 0 | 0
69 | DIN spaile 10 mm2, peleka | Entrelec | 115120.17 | 9 | [5 empty] | 0 | 0
70 | DIN spaile 4 mm2 PE, dzeltena zaļa | Entrelec | 165113.16 | 1 | [5 empty] | 0 | 0
71 | DIN spailes sanu nosegplaksne sadalītājs SCF6 2.5-10 mm2 peleks (markējumam) | Entrelec | 118707.03 | 6 | [5 empty] | 0 | 0
72 | BAM3 DIN spaiļu rindas fiksators | Entrelec | 1SNK900001R0000 | 10 | [5 empty] | 0 | 0
73 | V/A modulara sadalne ar DIN sliedi, 24 moduļiem. Izmēri 300(W)x400(H)x140(D) | ēIWboI | C.14524 | 1 | [5 empty] | 0 | 0
74 | Elektroenergijas elektroniskais skaitTtajs 120/240 VAC, 3 vadu / 3 fažu pieslēgums ar stravmainiem ITdz 100A, ar ModBus RS485 signalu izeju | Carlo Gavazzi | EM271-72D MV63X2SX | 3 | [5 empty] | 0 | 0
75 | Elektroenergijas elektroniskais skaitTtajs 208/400 VAC, 3 vadu / 3 fažu taisns pieslēgums ITdz 63A, ar ModBus RS485 signalu izeju | Carlo Gavazzi | EM340- DINAV23XS1PFB | 1 | [5 empty] | 0 | 0
76 | Automatslēdzis 2P 16A, C | CHINT | NB1632NC16A | 1 | [5 empty] | 0 | 0
77 | Automatslēdzis 3P 6A, C | CHINT | NB1633NC6A | 1 | [5 empty] | 0 | 0
78 | HS 7K.10 kontaktora frontalais papildkontakts | AEG | 133768 | 2 | [5 empty] | 0 | 0
79 | Starprelejs Uvad.=24 VDC, 2 C/0, 8A | Finder | 40.52.9.024.0000 | 2 | [5 empty] | 0 | 0
80 | DIN pamatne 40 serijas relejam, ar piespiedskavu un birku | Finder | 95.05 | 2 | [5 empty] | 0 | 0
81 | ledarbes LED ar varistoru 6...24 V 95.05 DIN pamatnei | Finder | 99.02.9.024.99 | 2 | [5 empty] | 0 | 0
82 | Montažas vads melns, 10 mm2, m |  |  | 10 | [5 empty] | 0 | 0
83 | Montažas vads melns, 2.5 mm2, m |  |  | 5 | [5 empty] | 0 | 0
84 | Montažas vads melns, 0.75 mm2, m |  |  | 8 | [5 empty] | 0 | 0
85 | Montsžas vads balts, 0.75 mm2, m |  |  | 8 | [5 empty] | 0 | 0
86 | Montsžas vadu uzgali |  |  | kompl. | [5 empty] | 0 | 0
87 | Montsžas vadu markējums |  |  | kompl. | [5 empty] | 0 | 0
88 | Komponentu markējums |  |  | kompl. | [5 empty] | 0 | 0
89 | Starprelejs Uvad.=220 VDC, 4 C/0,7A | Finder | 55.34.9.220.0040 | 2 | [5 empty] | 0 | 0
90 | DIN pamatne 55 serijas relejam | Finder | 94.04 | 2 | [5 empty] | 0 | 0
91 | Piespiedskava DIN pamatnei | Finder | 094.91.3 | [6 empty] | 0 | 0
92 | Starprelejs Uvad.=24 VDC, 2 C/0, 8A | Finder | 40.52.9.024.0000 | 6 | [5 empty] | 0 | 0
93 | DIN pamatne 40 serijas relejam, ar piespiedskavu un birku | Finder | 95.05 | 6 | [5 empty] | 0 | 0
94 | Iedarbes LED ar varistoru 6...24 V 95.05 DIN pamatnei | Finder | 99.02.9.024.99 | 6 | [5 empty] | 0 | 0
95 | Montsžas vadu uzgali |  |  | kompl. | [5 empty] | 0 | 0
96 | Montsžas vadu markējums |  |  | kompl. | [5 empty] | 0 | 0
97 | Komponentu markējums |  |  | kompl. | [5 empty] | 0 | 0
98 | BAM3 DIN spaiļu rindas fiksators | Entrelec | 1SNK900001R0000 | 16 | [5 empty] | 0 | 0
99 | DIN spaile 2.5 mm2, peleka | Entrelec | 115486.03 | 8 | [5 empty] | 0 | 0
100 | DIN spailes sanu nosegplaksne sadalītājs SCF6 2.5-10 mm2 peleks (markējumam) | Entrelec | 118707.03 | 4 | [5 empty] | 0 | 0
101 | Montažas vads melns, 1.5 mm2, m |  |  | 3 | [5 empty] | 0 | 0
102 | Montažas vads melns, 0.75 mm2, m |  |  | 5 | [5 empty] | 0 | 0
103 | Montažas vads balts, 0.75 mm2, m |  |  | 5 | [5 empty] | 0 | 0
104 | DC sprieguma pārveidotājs izolators, 0...1000 V DC / 0...20 mA, darba sertificēts spriegums 1000 V, izolacija Iïdz 7400 V | Muller Ziegler | UgTT-MU | 6 | [5 empty] | 0 | 0
105 | DC sprieguma pārveidotājs izolators, 0...75 mV DC / 0...20 mA (pæ ȘŒ UM8)’ darba sertificēts spriegums 1000 V, izolacija Iïdz 7400 V | Muller Ziegler | UgTT-MU | 6 | [5 empty] | 0 | 0
106 | V/A instal ācijas k ārba ar caurspTdTgu vāku, DIN sliedi un skrūvēm. 'z '’' 190(W)x140(H)x140(D) mm | Pawbol | S-BOX 416H-P | 6 | [5 empty] | 0 | 0
107 | V/A modulārā kārba ar DIN sliedi, 8 moduļiem. Izmēri 165(W)x140(H)x66(D) mm. | Pawbol | S-8, C.2068 | 12 | [5 empty] | 0 | 0
108 | 4 automātslēdžu modulis 10A B DC, Iïdz 1000V DC, atslēgtspēja 50 kA / 750 V DC | ABB | S804S-UCB10 | 12 | [5 empty] | 0 | 0
109 | Montāžas vads melns NSGAFÖU 1,8/3 kV , 10 mm2, 3000 V izolacija, Ø11 m | LAPP GROUP | 1600304 | 40 | [5 empty] | 0 | 0
110 | Montāžas vads melns NSGAFÖU 1,8/3 kV , 2.5 mm2, 3000 V izolacija, Ø7.5 | LAPP GROUP | 1600301 | 25 | [5 empty] | 0 | 0
111 | Gofrēt ā plastmasas caurule Ø16 mm, m |  |  | 10 | [5 empty] | 0 | 0
112 | Montāžas vads melns, 1.5 mm2, m |  |  | 20 | [5 empty] | 0 | 0
113 | Montāžas vadu uzgali |  |  | kompl. | [5 empty] | 0 | 0
114 | Montāžas vadu martējums |  |  | kompl. | [5 empty] | 0 | 0
115 | Komponentu martējums |  |  | kompl. | [5 empty] | 0 | 0
116 | DC sprieguma p ārveidot ājs izolators, 0...1000 V DC / 0...20 mA, darba sertificēts spriegums 1000 V, izolacija Iïdz 7400 V | Muller Ziegler | UgTT-MU | 10 | [5 empty] | 0 | 0
117 | DC sprieguma pārveidotājs izolators, 0...75 mV DC / 0...20 ITIA {Ø6 Uffł8)’ darba sertificets spriegums 1000 V, izolacija ITdz 7400 V | Muller Ziegler | UgTT-MU | 9 | [5 empty] | 0 | 0
118 | V/A instal ācijas k ārba ar caurspTdTgu vāku, DIN sliedi un skrūvēm. Izmēri 190(W)x140(H)x140(D) mm | Pawbol | s-BOX 416H-P | 10 | [5 empty] | 0 | 0
119 | V/A modulārā kārba ar DIN sliedi, 8 moduļiem. Izmēri 165(W)x140(H)x66(D) mm. | Pawbol | S-8, C.2068 | 28 | [5 empty] | 0 | 0
120 | 4 autom ātslēdžu modulis 10A B DC, Iïdz 1000V DC, atslēgtspēja 50 kA / 750 V DC | ABB | S804S-UCB10 | 28 | [5 empty] | 0 | 0
121 | Montāžas vads melns NSGAFÖU 1,8/3 kV , 10 mm2, 3000 V izolacija, 011 m ' | LAPP GROUP | 1600304 | 60 | [5 empty] | 0 | 0
122 | Montāžas vads vads melns NSGAFÖU 1,8/3 kV , 2.5 mm2, 3000 V izolacija, Ø7.5 | LAPP GROUP | 1600301 | 50 | [5 empty] | 0 | 0
123 | Gofretā plastmasas caurule 016 mm, m |  |  | 100 | [5 empty] | 0 | 0
124 | Starprelejs Uvad.=24 VDC, 2 C/0, 8A | Finder | 40.52.9.024.0000 | 42 | [5 empty] | 0 | 0
125 | DIN pamatne 40 serijas relejam, ar piespiedskavu un birku | Finder | 95.05 | 42 | [5 empty] | 0 | 0
126 | ledarbes LED ar varistoru 6...24 V 95.05 DIN pamatnei | Finder | 99.02.9.024.99 | 42 | [5 empty] | 0 | 0
127 | BAM3 DIN spaitu rindas fiksators | Entrelec | 1SNK900001R0000 | 36 | [5 empty] | 0 | 0
128 | DIN spaile 2.5 mm2, peleka | Entrelec | 115486.03 | 36 | [5 empty] | 0 | 0
129 | DIN spailes s ānu nosegpl āksne sadalït ājs SCF6 2.5-10 mm2 peleks (martējumam) | Entrelec | 118707.03 | 18 | [5 empty] | 0 | 0
130 | Montāžas vads melns, 0.75 mm2, m |  |  | 75 | [5 empty] | 0 | 0
131 | Montāžas vads balts, 0.75 mm2, m |  |  | 75 | [5 empty] | 0 | 0
132 | Montāžas vadu uzgali |  |  | kompl. | [5 empty] | 0 | 0
133 | Montāžas vadu martējums |  |  | kompl. | [5 empty] | 0 | 0
134 | Komponentu martējums |  |  | kompl. | [5 empty] | 0 | 0
135 | Starprelejs Uvad.=24 VDC, 2 C/0, 8A | Finder | 40.52.9.024.0000 | 6 | [5 empty] | 0 | 0
136 | DIN pamatne 40 serijas relejam, ar piespiedskavu un birku | Finder | 95.05 | 6 | [5 empty] | 0 | 0
137 | Iedarbes LED ar varistoru 6...24 V 95.05 DIN pamatnei | Finder | 99.02.9.024.99 | 6 | [5 empty] | 0 | 0
138 | Montažas vadu uzgali |  |  | kompl. | [5 empty] | 0 | 0
139 | Montažas vadu markējums |  |  | kompl. | [5 empty] | 0 | 0
140 | Komponentu markējums |  |  | kompl. | [5 empty] | 0 | 0
141 | BAM3 DIN spaiļu rindas fiksators | Entrelec | 1SNK900001R0000 | 4 | [5 empty] | 0 | 0
142 | DIN spaile 2.5 mm2, peleka | Entrelec | 115486.03 | 9 | [5 empty] | 0 | 0
143 | DIN spailes sanu nosegplaksne sadalītājs SCF6 2.5-10 mm2 peleks (markējumam) | Entrelec | 118707.03 | 2 | [5 empty] | 0 | 0
144 | Montažas vads melns, 0.75 mm2, m |  |  | 3 | [5 empty] | 0 | 0
145 | Montsžas vads balts, 0.75 mm2, m |  |  | 3 | [5 empty] | 0 | 0
146 | Vājstrāvas signālu kabelis 18x0.5mm2 ekranēts, m |  |  | 240 | [5 empty] | 0 | 0
147 | Vājstrāvas signālu kabelis 3x0.5mm2 ekranēts, m |  |  | 120 | [5 empty] | 0 | 0
148 | Vājstrāvas signālu kabelis 15x0.5mm2 ekranēts, m |  |  | 310 | [5 empty] | 0 | 0
149 | Vājstrāvas signālu kabelis 5x0.75mm2 ekranēts, m |  |  | 270 | [5 empty] | 0 | 0
150 | Vājstrāvas signālu kabelis 4x0.5mm2 ekranēts, m |  |  | 170 | [5 empty] | 0 | 0
151 | Vājstrāvas signālu kabelis 5x0.5mm2 ekranēts, m |  |  | 190 | [5 empty] | 0 | 0
152 | Vājstrāvas signālu kabelis 10x0.5mm2 ekranēts, m |  |  | 30 | [5 empty] | 0 | 0
153 | Vājstrāvas signālu kabelis 4x2x0.22mm2 ekranēts, m |  |  | 12 | [5 empty] | 0 | 0
154 | Vājstrāvas signālu kabelis 3x1.5mm2, m |  |  | 300 | [5 empty] | 0 | 0
155 | Vājstrāvas signālu kabelis 2x0.75mm2, m |  |  | 470 | [5 empty] | 0 | 0
156 | Vājstrāvas signālu kabelis 3x2.5mm2, m |  |  | 20 | [5 empty] | 0 | 0
157 | Vājstrāvas signālu kabelis 1x16mm2, m |  |  | 15 | [5 empty] | 0 | 0
KOPĀ, bez PVN | [9 empty] | 0 | 0
TEHNISKĀ SPECIFIKĀCIJA |  |  |  |  | TEHNISKAIS PIEDĀVĀJUMS |  |  |  |  | FINANŠU PIEDĀVĀJUMS
3.6 Darbus veic 36. apakšstacijā, Vesetas ielā 21, uzstādot šādu aprīkojumu: |  |  |  |  | Informācija par piedāvāto iekārtu bez ekvivalences iespējaām |  | Informācija par piedāvāto iekārtu ar ekvivalences iespējaām
Nr. | Preces nosaukums - apraksts | Ražotājs (vai ekvivalents) * | Modelis (vai ekvivalents) * | Preces daudzums | Piedāvātais ražotājs | Piedāvātais modelis | Piedāvātais ekvivalentais ražotājs | Piedāvātais ekvivalentais modelis | Ekvivalenta tehniskais raksturojums, kas apliecina tā ekvivalenci pasūtītāja noteiktajām prasībām | Cena par piedāvātā modeļa 1 gab./1 kompl. | Cena par piedāvātā modeļa apjomu (preces daudzumu kopā)
1 | Automātikas sadalnes korpuss 1200(W)x2200(H)x600(D) mm, IP55 | ETA | ENUX122206PR | 1 | [5 empty] | 0 | 0
2 | Montāžas plāksne 1200(W)x2200(H) mm | ETA | EUPA-120220 | 1 | [5 empty] | 0 | 0
3 | Stiprinājumu komplekts montazas plaksnei | ETA | WTKB-002 | 1 | [5 empty] | 0 | 0
4 | Sanu paneli 600(W)x2200(H) mm, komplekts 2 gab. | ETA | EUFI060220 | 1 | [5 empty] | 0 | 0
5 | Pamata frontalā/aizmuguras daļa korpusam 1200(W) mm, komplekts 2 gab. | ETA | EUZE-T1200 | 1 | [5 empty] | 0 | 0
6 | Pamata sānu daļa korpusam 600(D) mm, komplekts 2 gab. | ETA | EUZE-T0600 | 1 | [5 empty] | 0 | 0
7 | Pamata stura daļa, komplekts 4 gab. | ETA | EUZE-A100 | 1 | [5 empty] | 0 | 0
8 | Durvju ITste 600(W) mm | ETA | WTTO-000600 | 1 | [5 empty] | 0 | 0
9 | Perforētā sānu ITste korpusam 600(D) mm | ETA | WTPR-025060R | 1 | [5 empty] | 0 | 0
10 | Perforētā frontalā ITste kabeļu stiprinašanai 1000(W) mm | ETA | WTPR-025100R | 1 | [5 empty] | 0 | 0
11 | Montāžas vadu kanals 100(W) x 100(H) ar vaku, 2 m |  |  | 3 | [5 empty] | 0 | 0
12 | Montāžas vadu kansls 60(W) x 100(H), ar vaku, 2 m |  |  | 4 | [5 empty] | 0 | 0
13 | Montāžas vadu kanāls 40(W) x 100(H), ar vāku, 2 m |  |  | 1 | [5 empty] | 0 | 0
14 | Montāžas vadu kanals 25(W) x 40(H), ar vaku, 2 m |  |  | 1 | [5 empty] | 0 | 0
15 | Perforetā DIN sliede 35 mm, 2 m |  |  | 4 | [5 empty] | 0 | 0
16 | Montāžas skruves, uzgreizni un kniedes |  |  | kompl. | [5 empty] | 0 | 0
17 | Unistream HMI panel 10”, 800x600 pix | Unitronics | USP-104-B10 | 1 | [5 empty] | 0 | 0
18 | Unistream CPU for panel | Unitronics | USC-P-B10 | 1 | [5 empty] | 0 | 0
19 | Uni-1/0 expansion modulis, 16 DI | Unitronics | UID-1600 | 9 | [5 empty] | 0 | 0
20 | Uni-1/0 expansion modulis, 16 DO (transistor) | Unitronics | UID-0016T | 2 | [5 empty] | 0 | 0
21 | Uni-1/0 expansion modulis, 8 AI, 0...10V / 0...20 mA /4...20 mA | Unitronics | UIA-0800N | 2 | [5 empty] | 0 | 0
22 | Uni-1/0 expansion modulis, 4 AI RTD PT100/ NI100/ NI120 | Unitronics | UIS-04PTN | 1 | [5 empty] | 0 | 0
23 | Short range adapter kit Uni-I/O with external power 24 VDC, 300 cm | Unitronics | UAG-XKP300 | 1 | [5 empty] | 0 | 0
24 | CWAA 7-0534 signālu pārveidotājs izolators, 24VDC, 0...20 mA / 0...20 mA | Cabur | X756534 | 16 | [5 empty] | 0 | 0
25 | Patch cord FTP 5 cat ar RJ45 ekranetiem konektoriem, 3 m |  |  | 1 | [5 empty] | 0 | 0
26 | Flexy 201, M2M Data Router - Ethernet Switch 4 Ports | eWON | EW26201 | 1 | [5 empty] | 0 | 0
27 | Flexy Extension Card - 4G Europe Modem | eWON |  | 1 | [5 empty] | 0 | 0
28 | Flexy Extension Card - WAN Ethernet | eW0N |  | 1 | [5 empty] | 0 | 0
29 | 4G antenna ar kabeli |  |  | 1 | [5 empty] | 0 | 0
30 | Sen/isa rozete 2P+PE 16A, DIN sliedei | Legrand | 4285 | 1 | [5 empty] | 0 | 0
31 | Slodzes atslēdzējs 1P, 32A | CHINT | NH41001N32A | 1 | [5 empty] | 0 | 0
32 | Automātslēdzis 1P 6A, C | CHINT | NB1631NC6A | 13 | [5 empty] | 0 | 0
33 | Automātslēdzis 1P 10A, C | CHINT | NB1631NC10A | 4 | [5 empty] | 0 | 0
34 | Kopne automātslēdziem, 1P 63A 10 mm2 | CHINT | BB1011012 | 1 | [5 empty] | 0 | 0
35 | Kopnes sānu vācins, 1P | CHINT | BB1PLUG | 2 | [5 empty] | 0 | 0
36 | Barošanas bloks 230 VAC/24 VDC SA, paralēls pieslēgums 2 gab. | Carlo Gavazzi | SPD241201N | 2 | [5 empty] | 0 | 0
37 | Barošanas bloks ar UPS funkciju 230 VAC/24 VDC SA | Carlo Gavazzi | SPUBC24120 | 1 | [5 empty] | 0 | 0
38 | Baterija 12V, 7 A/st. |  |  | 2 | [5 empty] | 0 | 0
39 | Starpreleja modulis Uvad.=24 VDC/AC, 1 C/0, 6A, iedarbes LED | Finder | 38.51.0.024.0060 | 172 | [5 empty] | 0 | 0
40 | 20 kontaktu kopne 38. serijas starpreleja modulim | Finder | 93.2 | 15 | [5 empty] | 0 | 0
41 | DIN spaile kustošajam ieliktnis 5x20 mm, ITdz 6.3 A | Entrelec | 115657.25 | 21 | [5 empty] | 0 | 0
42 | Kustošā ieliktna DIN spailes nosegplāksne | Entrelec | 116951.15 | 21 | [5 empty] | 0 | 0
43 | Kustošais ieliktnis 5x20 mm, 6.3A |  |  | 6 | [5 empty] | 0 | 0
44 | Kustošais ieliktnis 5x20 mm, 3.15A |  |  | 2 | [5 empty] | 0 | 0
45 | Kustošais ieliktnis 5x20 mm, 2A |  |  | 3 | [5 empty] | 0 | 0
46 | Kustošais ieliktnis 5x20 mm, 0.SA |  |  | 5 | [5 empty] | 0 | 0
47 | Kustošais ieliktnis 5x20 mm, 1A |  |  | 14 | [5 empty] | 0 | 0
48 | BAM3 DIN spaiļu rindas fiksators | Entrelec | 1SNK900001R0000 | 30 | [5 empty] | 0 | 0
49 | DIN spaile 2.5 mm2, peleka | Entrelec | 115486.03 | 242 | [5 empty] | 0 | 0
50 | DIN spaile 2.5 mm2 PE, dzeltena zaļa | Entrelec | 165488.27 | 22 | [5 empty] | 0 | 0
51 | DIN spaile 4 mm2 PE, dzeltena zd,a | Entrelec | 165113.16 | 45 | [5 empty] | 0 | 0
52 | DIN spaile 16 mm2 PE, dzeltena zaļa | Entrelec | 165130.23 | 1 | [5 empty] | 0 | 0
53 | DIN spaile 2.5 mm2, zila | Entrelec | 125486.05 | 15 | [5 empty] | 0 | 0
54 | DIN spailes sānu nosegplāksne sadalitājs SCF6 2.5-10 mm2 peleks (markējumam) | Entrelec | 118707.03 | 56 | [5 empty] | 0 | 0
55 | DIN spaiļu 2.5 mm2 škērsavienotāju kopne, 10P | Entrelec | 176282.23 | 30 | [5 empty] | 0 | 0
56 | DIN spaiļu 2.5 mm2 markējums, RC510 tips, cipari 1...10 | Entrelec | 231002.25 | 1 | [5 empty] | 0 | 0
57 | DIN spaiļu 2.5 mm2 markējums, RC510 tips, cipari 11...20 | Entrelec | 231003.26 | 1 | [5 empty] | 0 | 0
58 | DIN spaiļu 2.5 mm2 markējums, RC510 tips, cipari 21...30 | Entrelec | 231004.27 | 1 | [5 empty] | 0 | 0
59 | DIN spaiļu 2.5 mm2 markejums, RC510 tips, cipari 1...100 | Entrelec | 231030.24 | 1 | [5 empty] | 0 | 0
60 | DIN spaiļu 2.5 mm2 markējums, RC510 tips, cipari 101...200 | Entrelec | 231031.11 | 1 | [5 empty] | 0 | 0
61 | Montāžas vads melns, 1.5 mm2, m |  |  | 10 | [5 empty] | 0 | 0
62 | Montāžas vads melns, 2.5 mm2, m |  |  | 10 | [5 empty] | 0 | 0
63 | Montāžas vads dzeltens zd,š, 1.5 mm2, m |  |  | 10 | [5 empty] | 0 | 0
64 | Montāžas vads zils, 1.5 mm2, m |  |  | 1 | [5 empty] | 0 | 0
65 | Montāžas vads dzeltens zd,š, 0.75 mm2, m |  |  | 30 | [5 empty] | 0 | 0
66 | Montāžas vads melns, 0.75 mm2, m |  |  | 300 | [5 empty] | 0 | 0
67 | Montāžas vads balts, 0.75 mm2, m |  |  | 100 | [5 empty] | 0 | 0
68 | Montāžas vads peleks, 0.75 mm2, m |  |  | 50 | [5 empty] | 0 | 0
69 | Montāžas vads sarkans, 0.75 mm2, m |  |  | 30 | [5 empty] | 0 | 0
70 | Montāžas vads oranzs, 0.75 mm2, m |  |  | 30 | [5 empty] | 0 | 0
71 | Montāžas vadu uzgali 0.34, 0.5, 0.75, 2x0.75, 1.5, 1.5x2, 2.5, 16 mm2 |  |  | kompl. | [5 empty] | 0 | 0
72 | Montāžas vadu markējums |  |  | kompl. | [5 empty] | 0 | 0
73 | Komponentu markējums |  |  | kompl. | [5 empty] | 0 | 0
74 | Temperaturas signāldevējs -40...+85°C, PT100, izeja PT100 3 vadu | Evikon | ET721 | 3 | [5 empty] | 0 | 0
75 | Elektroene ijas elektroniskais skaitTtājs 400/230 VAC, 3 vadu / 3 fāžu taisns pieslēgums, ar ModBus RS485 signālu izeju | Cato Gavazzi | EM271-72D MV63X2SX | 2 | [5 empty] | 0 | 0
76 | 3 strāvmaini (100A) ar signālu summatoru un kabeli RJ12 (komplekts) | Carlo Gavazzi | TCD1M 10080CMX | 2 | [5 empty] | 0 | 0
77 | Elektroene ijas elektroniskais skaitTtājs 400/230 VAC, 3 vadu / 3 fāzu taisns pieslēgums, ar ModBus RS485 signālu izeju | Carlo Gavazzi | EM340 DIN AV2 3 X S1 PF B | 1 | [5 empty] | 0 | 0
78 | Montāžas vadu markējums |  |  | 1 | [5 empty] | 0 | 0
79 | Komponentu markējums |  |  | kompl. | [5 empty] | 0 | 0
80 | Montāžas vads melns, 4 mm2, m |  |  | 10 | [5 empty] | 0 | 0
81 | Montāžas vads melns, 1.5 mm2, m |  |  | 10 | [5 empty] | 0 | 0
82 | Monta2as vadu uzgali 0.34, 1.5, 4 mm2 |  |  | 1 | [5 empty] | 0 | 0
83 | V/A modulārā sadalne ar DIN sliedi, 36 moduliem. Izmēri 431(W)x400(H)x140(D) | Pawbol | C.14536 | 1 | [5 empty] | 0 | 0
84 | DIN spaile 2.5 mm2, peleka | Entrelec | 115486.03 | 10 | [5 empty] | 0 | 0
85 | DIN spaile 4 mm2 PE, dzeltena zaļa | Entrelec | 165113.16 | 1 | [5 empty] | 0 | 0
86 | DIN spaile 4 mm2 N, zila | Entrelec | 125116.01 | 1 | [5 empty] | 0 | 0
87 | DIN spailes sānu nosegplāksne sadalītājs SCF6 2.5-10 mm2 peleks (markējumam) | Entrelec | 118707.03 | 1 | [5 empty] | 0 | 0
88 | BAM3 DIN spaiļu rindas fiksators | Entrelec | 1SNK900001R0000 | 4 | [5 empty] | 0 | 0
89 | Automātslēdzis 2P 20A, C | CHINT | NB1632NC20A | 1 | [5 empty] | 0 | 0
90 | Montazas vads melns, 0.75 mm2, m |  |  | 15 | [5 empty] | 0 | 0
91 | Monta2as vads melns, 4 mm2, m |  |  | 1 | [5 empty] | 0 | 0
92 | Montāžas vadu uzgali |  |  | kompl. | [5 empty] | 0 | 0
93 | Montāžas vadu markējums |  |  | kompl. | [5 empty] | 0 | 0
94 | Komponentu markejums |  |  | kompl. | [5 empty] | 0 | 0
95 | CR-M230AC2L Pluggable interface relay 2c/o, A1-A2=230VAC, 250V/6A, LED | ABB | 1SVR 405611R3100 | 2 | [5 empty] | 0 | 0
96 | DC sprieguma pārveidotājs izolators, 0...75 mV DC / 0...20 mA (pēc pasutTjuma), darba sertificēts spriegums 1000 V, izolacija ITdz 7400 V | Muller Ziegler | UgTT-MU | 2 | [5 empty] | 0 | 0
97 | V/A instalācijas kārba ar caurspTdTgu vāku, DIN sliedi un skruvēm. Izmēri 190(W)x140(H)x140(D) mm | Pawbol | S-BOX 416H-P | 4 | [5 empty] | 0 | 0
98 | V/A modulārā kārba ar DIN sliedi, 8 moduļiem. Izmēri 180(W)x180(H)x95(D) | Gewiss | GW 40 026 | 4 | [5 empty] | 0 | 0
99 | 4 automātslēdzu modulis 10A B DC, ITdz 1000V DC, atslēgtspēja 50kA/750 V DC | ABB | 58045-UCB10 | 1 | [5 empty] | 0 | 0
100 | Montāžas vads melns NSGAFOU 1,8/3 kV , 10 mm2, 3000 V izolacija, 011mmc | LAPP GROUP | 1600304 | 1 | [5 empty] | 0 | 0
101 | Montāžas vads melns NSGAFOU 1,8/3 kV , 2.5 mm2, 3000 V izolacija, 07.5mm, m | LAPP GROUP | 1600301 | 10 | [5 empty] | 0 | 0
102 | PG11 kabeļu hermoievads (5...10 mm kabeļu diametrs) | Legrand | 98020 | 14 | [5 empty] | 0 | 0
103 | PG13.5 kabeļu hermoievads (6...12 mm kabeļu diametrs) | Legrand | 98021 | 4 | [5 empty] | 0 | 0
104 | Gofretā plastmasas caurule B16 mm, m |  |  | 1 | [5 empty] | 0 | 0
105 | Vadu kanāls GF-A6/4 35(H) x 20(W) mm, m | SES-Sterling |  | 6 | [5 empty] | 0 | 0
106 | Starprelejs Uvad.=24 VDC, 2 C/0, 8A | Finder | 40.52.9.024.0000 | 2 | [5 empty] | 0 | 0
107 | DIN pamatne 40 serijas relejam, ar piespiedskavu un birku | Finder | 95.05 | 2 | [5 empty] | 0 | 0
108 | Iedarbes LED ar varistoru 6...24 V 95.05 DIN pamatnei | Finder | 99.02.9.024.99 | 2 | [5 empty] | 0 | 0
109 | 8 kontaktu kopne 2 C/0 starpreleja moduliem | Finder | 95.18 | 1 | [5 empty] | 0 | 0
110 | BAM3 DIN spaiļu rindas fiksators | Entrelec | 1SNK900001R0000 | 3 | [5 empty] | 0 | 0
111 | DIN spaile 2.5 mm2, peleka | Entrelec | 115486.03 | 10 | [5 empty] | 0 | 0
112 | DIN spailes sānu nosegplāksne sadalītājs SCF6 2.5-10 mm2 peleks (markējumam) | Entrelec | 118707.03 | 3 | [5 empty] | 0 | 0
113 | DIN spaiļu 2.5 mm2 škērsavienotāju kopne, 10P | Entrelec | 176282.23 | 2 | [5 empty] | 0 | 0
114 | Montāžas vadu markējums |  |  | kompl. | [5 empty] | 0 | 0
115 | Komponentu markējums |  |  | kompl. | [5 empty] | 0 | 0
116 | DC sprieguma parveidotājs izolators, 0...1000 V DC / 0...20 mA, darba sertificēts spriegums 1000 V, izolacija ITdz 7400 V | Muller Ziegler | UgTT-MU | 7 | [5 empty] | 0 | 0
117 | DC sprieguma parveidotajs izolators, -75...+75 mV DC / 0...20 mA (pēc pas9tTjuma), darba sertificēts spriegums 1000 V, izolacija ITdz 7400 V | Muller Ziegler | UgTT-MU | 6 | [5 empty] | 0 | 0
118 | V/A instalācijas kārba ar caurspTdTgu vāku, DIN sliedi un skruvem. Izmēri 20(W}x20(H)x20(D) mm | P lWbol | S-BOX 416H-P | 7 | [5 empty] | 0 | 0
119 | V/A modulara karba ar DIN sliedi, 8 moduļiem. Izmēri 165(W)x140(H)x66(D) | PawboI | 5-8, C.2068 | 1 | [5 empty] | 0 | 0
120 | 4 automatslēdzu modulis 10A B DC, ITdz 1000V DC, atslēgtspēja 50 kA / 750V DC | ABB | 58045-UCB10 | 1 | [5 empty] | 0 | 0
121 | Montāžas vads melns NSGAFOU 1,8/3 kV , 10 mm2, 3600 V izolacija, B11 mm, m | LAPP GROUP | 1600304 | 200 | [5 empty] | 0 | 0
122 | Montāžas vads melns NSGAFOU 1,8/3 kV , 2.5 mm2, 3600 V izolacija, B7 5 mm, m | LAPP GROUP | 1600301 | 45 | [5 empty] | 0 | 0
123 | Gofrēta plastmasas caurule 016 mm, m |  |  | 1 | [5 empty] | 0 | 0
124 | Starprelejs Uvad.=24 VDC, 2 C/0, 8A | Finder | 40.52.9.024.0000 | 1 | [5 empty] | 0 | 0
125 | DIN pamatne 40 serijas relejam, ar piespiedskavu un birku | Finder | 95.05 | 10 | [5 empty] | 0 | 0
126 | Iedarbes LED ar varistoru 6...24 V 95.05 DIN pamatnei | Finder | 99.02.9.024.99 | 10 | [5 empty] | 0 | 0
127 | Starprelejs Uvad.=230 VAC, 2 C/0, 8A | Finder | 40.52.8.230.0000 | 5 | [5 empty] | 0 | 0
128 | DIN pamatne 40 serijas relejam, ar piespiedskavu un birku | Finder | 95.05 | 5 | [5 empty] | 0 | 0
129 | Iedarbes LED ar varistoru 110...230 V 95.05 DIN pamatnei | Finder | 99.02.0.230.98 | 5 | [5 empty] | 0 | 0
130 | BAM3 DIN spaiļu rindas fiksators | Entrelec | 1SNK900001R0000 | 20 | [5 empty] | 0 | 0
131 | DIN spaile 2.5 mm2, peleka | Entrelec | 115486.03 | 20 | [5 empty] | 0 | 0
132 | DIN spailes sanu nosegplaksne sadalītājs SCF6 2.5-10 mm2 peleks (markejumam) | Entrelec | 118707.03 | 20 | [5 empty] | 0 | 0
133 | Televadības režīmu sledžiem papildkontakti 4xN0, 220VAC | EATON |  | 6 | [5 empty] | 0 | 0
134 | Montāžas vads melns, 0.75 mm2, m |  |  | 150 | [5 empty] | 0 | 0
135 | Montāžas vads balts, 0.75 mm2, m |  |  | 150 | [5 empty] | 0 | 0
136 | Montāžas vadu uzgali |  |  | kompl. | [5 empty] | 0 | 0
137 | Montāžas vadu markejums |  |  | kompl. | [5 empty] | 0 | 0
138 | Komponentu markējums |  |  | kompl. | [5 empty] | 0 | 0
139 | L-veida cinkota perforēta liste 30x30 mm, 2m |  |  | 1 | [5 empty] | 0 | 0
140 | Cinkota vai krāsota plāksne 3 mm biezumā, ap. 900X180 mm, pēc pasutTjuma |  |  | 12 | [5 empty] | 0 | 0
141 | Vājstrāvas signālu kabelis 14x0.5mm2 ekranēts, m |  |  | 100
142 | Vājstrāvas signālu kabelis 3x0.5mm2 ekranēts, m |  |  | 240
143 | Vājstrāvas signālu kabelis 25x0.5mm2 ekranēts, m |  |  | 30
144 | Vājstrāvas signālu kabelis 5x0.5mm2 ekranēts, m |  |  | 135
145 | Vājstrāvas signālu kabelis 10x0.5mm2 ekranēts, m |  |  | 50
146 | Vājstrāvas signālu kabelis 4x2x0.22mm2 ekranēts, m |  |  | 10
147 | Vājstrāvas signālu kabelis 3x1.5mm2, m |  |  | 110
148 | Vājstrāvas signālu kabelis 2x0.75mm2, m |  |  | 150
149 | Vājstrāvas signālu kabelis 3x2.5mm2, m |  |  | 10
150 | Vājstrāvas signālu kabelis 25x1.5mm2, m |  |  | 10
151 | Vājstrāvas signālu kabelis 3x0.5mm2, m |  |  | 10
152 | Vājstrāvas signālu kabelis 1x16mm2, m |  |  | 20
KOPĀ, bez PVN | [9 empty] | 0 | 0