## Sheet1
Tehniskā specifikācija - Tehniskais piedāvājums
Kalēja ēze
Nr. p.k. | Tehniskā specifikācija / Prasības | Tehniskais piedāvājums
1 | Izmēri un parametri
1.1. | Iekārta paredzēta darbam ar propāna gāzi T=1100 ÷1300°C
1.2. | Ar keramikas skaidām, propānam
1.3. | Galda izmēri 1000 x 800 mm ± 200 mm
1.4. | Galda augstums 800 mm
1.5. | Čuguna uguns panna 520 x 200 mm (± 20 mm, vai atbilstoši degļu virsmas laukumam)
1.6. | Deglis ar termoelektrisko drošību
1.7. | Vienmērīga jaudas regulēšana
1.8. | Ne mazāk kā 7 degļiem
1.9. | Lietojams ar 3 vai 4 vai 7 degļiem ( iespējamas variācijas, kas atkarīgas no piedāvātā degļu skaita)
1.10. | Komplekta ar vismaz 50 kg keramikas skaidas
1.11. | Barošana 230V, 50Hz
1.12. | Gāzes pieslēgums 2 x 1/2" i
1.13. | Vidējais gāzes patēriņš max 4 kg/h, propāns
1.14. | Divi savienojuma komplekti propāna gāzes baloniem 33 kg, gāzes kaltes krāsnīm.Gāzes fiksētās vērtības regulators 50 mbar, ar drošības slēgvārstu (SAV), drošības vārsts (PRV), caurlaidspēja līdz 4 kg/h, ar vidēja spiediena šļūteni, 3 m, izturīgs korpuss, ar aizsardzību pret šļūtenes pārrāvumiem.
2 | Tehniskais stāvoklis
2.1. | Jauns, nelietots
2.2. | Garantijas laiks 24 mēneši
2.3. | CE atbilstība
2.4. | Lietošanas instrukcija latviešu valodā
3 | Daudzums
3.1. | Viena (1) kalēja ēze
Attēlam ir ilustratīva nozīme