## TS_TP
2.pielikums
iepirkuma procedūras nolikumam
“Teleskopiskā iekrāvēja ar papildaprīkojumu piegāde un apkope”
identifikācijas Nr. RS/2024/78
TEHNISKĀ SPECIFIKĀCIJA UN TEHNISKĀ PIEDĀVĀJUMA FORMA
Teleskopiskā iekrāvēja ar aprīkojumu piegāde un apkope
Nr. p.k. | Tehniskā specifikācija / Prasības | Tehniskais piedāvājums (var nebūtiski atšķirties). Piegādātāja komentāri, ja uzskata, ka nepieciešams veikt korekcijas tehniskajā specifikācijā / prasībās.
1. | VEIKTSPĒJA
1.1. | Celtspēja ne mazāk kā 3 800 kg
1.2. | Celtspēja pilnā augstumā ar atbalsta stabilizatoriem ne mazāk kā 2 000 kg
1.3. | Maksimālais pacelšanas augstums ne mazāks kā 17 m
1.4. | Maksimālā aizsniedzamība ne mazāk kā 10 m
2. | RIEPAS
2.1. | Riepu izmērs ne mazāks kā R22.5, protektors ar palielinātu berzes noturību darbam uz asfalta
2.2. | Industriālais protektors
3. | DZINĒJS
3.1. | Dīzeļdzinējs
3.2. | Dzinēja nominālā jauda ne mazāka kā 70 kW
3.3. | Dzinēja maksimālais griezes moments - ne mazāk kā 350 Nm
3.4. | Šķidruma dzesēšanas sistēma
4. | ŠASIJA
4.1. | 3 stūrēšanas režīmi - tikai priekšējie riteņi, visi riteņi, "krabju" režīms
4.2. | Aizmugurējo un priekšējo riteņu dubļu sargi, riteņu platumā
4.3. | Viengabala rāmis
4.4. | Šasija aprīkota ar diviem iekrāvēja stabilizatoriem, drošam darbam maksimālā noslogojumā
5. | BAROŠANAS SISTĒMA
5.1. | Degvielas filtrs ar ūdens atdalītāju
5.2. | Priekšapsilde degvielai vai priekšapsilde dzinējam
5.3. | Aizslēdzams degvielas tvertnes vāks
5.4. | Degvielas tvertnes tilpums - ne mazāk kā 100 l
6. | HIDRAULIKAS SISTĒMA
6.1. | Sistēmas un eļļas bākas tilpums ne mazāk kā 90 litri
6.2. | Hhidraulikā sūkņa ražība ne mazāk kā 100 l/min
6.3. | Maksimālais darba spiediens ne mazāks kā 200 bar
6.4. | Hidraulikas izvadi uz strēles ar ātrā savienojuma sistēmu 1 pāris
6.5. | Slēgta tipa tilti ar bremžu diskiem eļļas vannā
6.6. | JOYSTICK vadība teleskopiskās strēles pacelšanai/ nolaišanai, dakšu sagāzumam un sānu nobīdei un gaitas pārslēgšanai
6.7. | 12 v izvads uz strēles gala fiksētās daļas
7. | GABARĪTU IZMĒRI
7.1. | Platums ne lielāks kā 2500 mm
7.2. | Garums ne mazāks kā 6000 mm
7.3. | Augstums ne lielāks kā 2650 mm
7.4. | Pilna masa ne mazāka kā 10 000 kg
8. | TRANSMISIJA
8.1. | Reverss ar elektrisku pārslēgu
8.2. | Visu riteņu piedziņa
8.3. | Maksimālais braukšanas ātrums ne mazāks kā 30 km/h
9. | STRĒLE
9.1. | Teleskopiski izbīdāma strēle
9.2. | Ātrā sakabe
9.3. | Strēles amortizācijas sistēma
10. | KABĪNES APRĪKOJUMS
10.1. | Aprīkota ar gaisa kondicionieri
10.2. | Operatora sēdeklis ar pneimatisku amortizāciju
10.3. | Atpakaļskata spoguļi kabīnes iekšpusē
10.4. | Radio aprīkots ar USB un Bluetooth
10.5. | Audio signāls kustībai atpakaļgaitā
10.6. | Atpakaļskata kamera
10.7. | Telemātikas sistēma
10.8. | Saules sargi uz jumta un priekšējā stikla
10.9. | Priekšējā, aizmugurējā stikla tīrītājs
10.10. | Kabīne aprīkota ar stikliem
10.11. | Iestrādāts apgaismojums jumtā
11. | APGAISMOJUMS
11.1. | 2 gab. LED priekšējās papildus darba gaismas kabīnes augšpusē
11.2. | 2 gab. LED aizmugurējās papildus darba gaismas kabīnes augšpusē
11.3. | 2 transporta gaismas iekrāvēja priekšā
11.4. | Zema profila LED bākuguns
11.5. | 2 gab. LED darba gaisma novietota strēles galā
12. | PALEŠU DAKŠAS
12.1. | Stāvoklis - jaunas
12.2. | Garums ne mazāks kā 1200 mm
12.3. | Celtspēja ne mazāka kā 3 800 kg
12.4. | Manuāli regulējams dakšu platums
12.5. | Ar hidraulisku sānu nobīdi un aizsargrāmi
13. | SMAGO MATERIĀLU CELTNIECĪBAS KAUSS
13.1. | Stāvoklis - jauns
13.2. | Konstruēts universālu darbu veikšanai un smagu materiālu pārvietošanai
13.3. | Kausa tilpums ne mazāks kā 0.9 m3
13.4. | Aprīkots ar cietmetāla maināmiem nažiem bez zobiem
13.5. | Ātrā sakabe
14. | VIEGLO METERIĀLU BERAMAIS KAUSS
14.1. | Stāvoklis - jauns
14.2. | Konstruēts universālu darbu veikšanai un beramo materiālu pārvietošanai
14.3. | Kausa tilpums ne mazāks kā 2 m3
14.4. | Aprīkots ar cietmetāla maināmiem nažiem bez zobiem
14.5. | Ātrā sakabe
15. | PERSONĀLA CELŠANAS GROZS
15.1. | Stāvoklis - jauns
15.2. | Platums iekrāvēja platuma gabarītu ietvaros, nepārsniedzot tos
15.3. | Groza izmēri nedrīkst traucēt iekrāvēja vadībai
15.4. | Jābūt iespējai pacelt 3 cilvēkus + aprīkojumu
15.5. | Groza celtspēja ne mazāk kā 800 kg
15.6. | Groza pagriešanas leņķis - uz katru pusi vismaz 2 x 80°
15.7. | Grozs hidrauliski grozāms
15.8. | Groza darba laukuma izmēri – ne mazāk kā 2000x1000 mm
15.9. | Jābūt apgādātam ar lietošanas dokumentāciju un brīdinošiem uzrakstiem latviešu valodā
15.10. | Piegādātājs veic Pasūtītāja darbinieku apmācību, instruktāžu
15.11. | Jābūt reģistrētam un sertificētam bīstamo iekārtu reģistrā
15.12. | Groza platforma paplašināma (saliekama) ne mazāk kā 4000 mm platumam
15.13. | Iekrāvēja strēles vadība no groza
16. | PAPILDAPRĪKOJUMS
16.1. | Elektrisko komponentu pretkorozijas aizsardzība
16.2. | Piegādāts pilnā komplektācijā, darba kārtībā
16.3. | Divi iekrāvēja atslēgu komplekti
16.4. | Tansporta līdzekļa kategorijai atbilstošs ugunsdzēšamais aparāts saskaņā ar MK noteikumu Nr.466 „Noteikumi par transportlīdzekļu valsts tehnisko apskati un tehnisko kontroli uz ceļiem” prasībām
16.5. | Aptieciņa, atstarojošā veste un avārijas trijstūris atbilstoši MK noteikumu Nr.466 „Noteikumi par transportlīdzekļu valsts tehnisko apskati un tehnisko kontroli uz ceļiem” prasībām
16.6. | Jāveic transportlīdzekļa reģistrācija Valsts tehniskās uzraudzības aģentūrā uz Pasūtītāja vārda
16.7. | Piegādājot Pasūtītāja piegādes adresē, degvielas tvertnē jābūt ne mazāk kā 10 litriem degvielas
16.8. | Lietošanas instrukcija latviešu valodā
16.9. | Garantijas remontu un apkopju nodrošinājums Rīgā vai izbraukumā uz tehnikas atrašanās vietu, ne tālāk kā 20 km no Rīgas administratīvās teritorijas robežas. Jānorāda ražotāja vai tā reģionālā pārstāvja apliecināts garantijas servisa pakalpojumu sniedzējs un tā atrašanās vieta.
16.10. | Detalizēta visa iekrāvēja ekspluatācijas un apkopju instrukcija latviešu un angļu valodās, t.sk. par katru veidu ar nepieciešamajiem attēlojumiem, zīmējumiem izvietotiem atbilstoši tekstam, detaļu katalogs ar izgatavotāja kodiem nepieciešamo detaļu pasūtīšanai to nomaiņas gadījumiem. Papīrformā un elektroniski "pdf" vai "doc" formātā, kas saglabāta pārnēsājamā datu nesējā, piemēram, USB.
16.11. | Jānodrošina (šasijas un aprīkojuma) remonts un apkope garantijas periodā (plānotās darba stundas mēnesī 100 m/h )
17. | RAŽOTĀJS
17.1. | Iekrāvēja Marka un modelis
17.2. | Iekrāvēja izcelsmes valsts
17.3. | Palešu dakšas marka un modelis
17.4. | Celtniecības kausa marka un modelis (smago materiālu celtniecības kauss un vieglo materiālu beramais kauss)
17.5. | Personāla celšana grozs marka un modelis
18. | DAUDZUMS
18.1. | Jauns un nelietots teleskopiskais iekrāvējs , 1 gab. Ražots un komplektēts atbilstoši Eiropas Savienības regulām. Pilnībā aprīkots un darba kartībā. Iekrāvēja ražošanas gads sākot ar 2024. gadu, aprīkojuma ražošanas gads sākot ar 2023.gadu (palešu dakšas, celtniecības kauss - smago materiālu celtniecības kauss un vieglo materiālu beramais kauss, cilvēku celšanas grozs).
19 | GARANTIJA
19.1. | Pilna seguma ražotāja garantija iekrāvējām ne mazāk kā 3 gadi vai līdz 3600 m/h
19.2. | Garantija aprīkojumam ne mazāka kā 12 mēneši
20 | PIEGĀDE
20.1. | Teleskopiskā iekrāvēja un aprīkojuma piegādes laiks - līdz 12 mēnešiem
20.2. | Piegādes un saņemšanas vieta - Vestienas iela 35, Rīga